## ENTETE
Maître d'ouvrage :
CEA - LETI
17 Avenue des MARTYRS
38 054 GRENOBLE
Projet :
PROJET ELHQS
SITE DE GRENOBLE
DOSSIER DE CONSULTATION DES ENTREPRISES
DPGF LOT 01-A
GROS ŒUVRE
MAITRISE D'ŒUVRE
ARCHIMADE Architectes |  | GROUPE DELTA |  | ODISSEE
MAITRISE D'ŒUVRE |  | BET STRUCTURE |  | BET VRD
1 Rue des PINS |  | 1 Rue des PINS |  | 813 Avenue Léon BLUM
38 100 GRENOBLE |  | 38 100 GRENOBLE |  | 01 500 Ambérieux en Bugey
Tel: 04 76 43 05 73 |  | Tel: 04 76 24 02 50 |  | Tel: 04 74 46 15 32
DCE | DPG | 22-09-039 | 01 A GO |  | B
Phase | Nature | Affaire | N° de lot |  | Indice

## REVISION
Révision de ce document
Ind. | Date | Pages | Objet | Etabli | Contrôlé | Approuvé
B | 2023-12-13 | Toutes | Première édition | AMI
Approbation client
Nom :
Date :
Visa :

## LOT 01A GO
TRAVAUX DE GROS-ŒUVRE
N° | DESIGNATION DES OUVRAGES | Unité | Quantité | Prix Unitaire | Montant Total €HT | Sous-total € HT
1 | HYPOTHESES ET SPECIFICATIONS TECHNIQUES DES OUVRAGES
2 | OUVRAGES DE GENIE CIVIL, GROS OEUVRE ET MAÇONNERIE
2.1 | INSTALLATION CHANTIER - ETUDES |  |  |  |  | 0
2.2 | DESCRIPTION DES TRAVAUX
2.2.1 | GRUTAGE, MOYEN DE LEVAGE ET ECHAFAUDAGES | Ens | 1 |  | 0
2.2.2 | ETUDES ET ENCADREMENTS
2.2.2.1 | Encadrement | F | 1 |  | 0
2.2.2.2 | Études D'exécution | F | 1 |  | 0
2.2.3 | TERRASSEMENTS |  |  |  |  | 0
2.2.4 | SOUTENEMENT PROVISOIRES
| • Berlinoise pour les TUBOSIDER | m² | 73.5 |  | 0
| • Berlinoise entre les caniveaux existants et la Cuve. | m² | 35 |  | 0
2.2.5 | Ouvrages de fondations |  |  |  |  | 0
2.2.5.1 | Terrassements en puits et rigoles | m³ | 100 |  | 0
2.2.5.2 | Remblaiement | m³ | 30 |  | 0
2.2.5.3 | Fourniture et mise en place d’un Stabilisé de propreté | m² | 200 |  | 0
2.2.5.4 | Réseaux sous dallage | COMPRIS
2.2.5.5 | Béton de propreté
| • Béton : BPS NF EN 206-1 XC0(F) C16/20 | m² | 115 |  | 0
2.2.5.6 | Béton de rattrapage
| • Béton : BPS NF EN 206-1 XC0(F) C16/20 | m³ | 43 |  | 0
2.2.5.7 | Semelles filantes
| • Béton : BPS NF EN 206-1 XC2(F) C25/30 CI:0.4 Dmax:20 | m³ | 12.4 |  | 0
| • Acier HA | kg | 620 |  | 0
2.2.5.8 | Semelles Isolées
| • Béton : BPS NF EN 206-1 XC2(F) C25/30 CI:0.4 Dmax:20 | m³ | 8.53 |  | 0
| • Acier HA | kg | 560 |  | 0
2.2.5.9 | Dalle de lestage sous cuve
2.2.5.9.a | Pompage et terrassement complémentaire
| • Terrassement complémentaire | m³ | 12.26 |  | 0
| • Épuisement du fond de fouille | F | 1 |  | 0
2.2.5.9.b | Radier de lestage
| • Mise en œuvre du Châssis d’ancrage de la cuve (Fourniture Lot 8) | Unité | 1 |  | 0
| • Coffrage périphérique (P0) | m² | 10.5 |  | 0
| • Béton : BPS NF EN 206-1 XC2(F) C25/30 | m³ | 12.252 |  | 0
| • Acier HA | kg | 370 |  | 0
| • Acier TS | kg | 650 |  | 0
2.2.5.10 | Longrines sur semelles pour pose des Shelters
| • Coffrage type P3b | m² | 39.16 |  | 0
| • Prescellement | Unité | 8 |  | 0
| • Béton : BPS NF EN 206-1 XC4XF1(F) C25/30 | m³ | 6.81 |  | 0
| • Acier HA/TS | kg | 681 |  | 0
2.2.5.11 | Carneaux et caniveaux pour passage des réseaux pétroliers
| • Caniveau et pénétration sous la dalle en porte à faux et dans les locaux pompe | F | 1 |  | 0
| • Dalle amovible D3 Sablée - 180x160 | Unité | 1 |  | 0
| • Caniveau en U 60x65ht utile | ml | 1.52 |  | 0
| • Dalle amovible D2 Sablée 152x78 | Unité | 1 |  | 0
| • Carneau 60x60ht utile sous dalle de répartition | ml | 4 |  | 0
| • Voiles d’élévations suspendues de la chambre d’accès 100x100 au tampon de la cuve | m² | 1.5 |  | 0
2.2.5.12 | Caniveau pour cheminement des câbles dans le Vide technique
| • Caniveau en U 30x50ht utile (avec feuillure supérieure) | ml | 40 |  | 0
| • Caniveau en U 30x30ht utile (avec feuillure supérieure) | ml | 6.72 |  | 0
2.2.5.13 | Dalle de répartition
| • regard de visite 1000x1000 | Unité | 1 |  | 0
| • Bêche périphérique 30x40ht | ml | 30 |  | 0
| • Béton de propreté | m² | 50 |  | 0
| • Fourniture et pose d’un tampon Ø80 D400 | Unité | 2 |  | 0
| • Radier épaisseur suivant calcul | m² | 50 |  | 0
2.2.5.14 | Dalle de dépotage
| • Bêche périphérique 30x40ht | ml | 34 |  | 0
| • Couche de réglage | m² | 60 |  | 0
| • Dallage épaisseur suivant calcul | m² | 60 |  | 0
2.2.5.15 | Massif Pistolets
| • Bêche périphérique 30x60ht | ml | 8 |  | 0
| • Couche de réglage | m² | 3.36 |  | 0
| • Dallage épaisseur suivant calcul | m² | 3.36 |  | 0
2.2.5.16 | Résine de sol – Extérieur
| • revêtement de sol coulé auto-lissant époxydique | m² | 63.36 |  | 0
2.2.5.17 | Blocage Gros béton pour Tôle de franchissement
| • Béton : BPS NF EN 206-1 XC0(F) C25/30 | m³ | 7.5 |  | 0
2.2.6 | Ouvrages en élévations |  |  |  |  | 0
2.2.6.1 | Murs en béton armé
2.2.6.1.a | Murs périphériques et intérieur du Vide technique
| • Coffrage type P2 | m² | 537 |  | 0
| • Béton : BPS NF EN 206-1 XC4/XF1(F) C25/30 | m³ | 53.7 |  | 0
| • Acier HA | kg | 3262.5 |  | 0
| • Acier TS | kg | 3390 |  | 0
2.2.6.1.b | Murs intérieur RDC
| • Coffrage type P2 | m² | 450 |  | 0
| • Béton : BPS NF EN 206-1 XC1/XF1(F) C25/30 | m³ | 45 |  | 0
| • Acier HA | kg | 1125 |  | 0
| • Acier TS | kg | 562.5 |  | 0
2.2.6.1.c | Murs Périphériques RDC
| • Coffrage type P2 | m² | 627 |  | 0
| • Béton : BPS NF EN 206-1 XC1/XF1(F) C25/30 | m³ | 37.423 |  | 0
| • Béton Acrotère : BPS NF EN 206-1 XC4/XF1(F) C25/30 | m³ | 16.577 |  | 0
| • Acier HA | kg | 3390.97 |  | 0
| • Acier TS | kg | 1881 |  | 0
2.2.6.2 | Protection des murs d’infrastructures
| • enduit d’imperméabilisation + Delta MS | m² | 255 |  | 0
2.2.7 | Ouvrages Horizontaux |  |  |  |  | 0
2.2.7.1 | Poutres Béton armé ou précontraint.
2.2.7.1.a | Poutres en console pour support escalier
| • Coffrage type P2 | m² | 2.6 |  | 0
| • Béton : BPS NF EN 206-1 XC4/XF1(F) C25/30 CI:0.4 Dmax:20 | m³ | 0.25 |  | 0
| • Acier HA | kg | 30 |  | 0
2.2.7.2 | Planchers et dalles
2.2.7.2.a | Plancher haut vide technique et dalles portées Intérieur
| • Coffrage type D4 | m² | 255 |  | 0
| • Béton : BPS NF EN 206-1 XC3/XF1(F) C25/30 | m³ | 58 |  | 0
| • Acier HA | kg | 382.5 |  | 0
| • Acier TS | kg | 2422.5 |  | 0
2.2.7.2.b | Plancher haut vide technique et dalles portées Extérieur
| • Coffrage type D3-Sablé | m² | 46.65 |  | 0
| • Béton : BPS NF EN 206-1 XC3/XF1(F) C25/30 | m³ | 8.5998 |  | 0
| • Acier HA | kg | 46.65 |  | 0
| • Acier TS | kg | 793.05 |  | 0
2.2.7.2.c | Plancher haut RDC
| • Coffrage type D2 | m² | 245 |  | 0
| • Béton : BPS NF EN 206-1 XC1/XF1(F) C25/30 | m³ | 39.2 |  | 0
| • Acier HA | kg | 122.5 |  | 0
| • Acier TS | kg | 2205 |  | 0
2.2.7.3 | Escaliers Bétons
| • Escalier Nords (Hauteur 90cm) | Unité | 1 |  | 0
| • Escalier Nords (Hauteur 80cm) | Unité | 1 |  | 0
2.2.8 | Poutres support des Shelter en profilés du commerce |  |  |  |  | 0
| Fourniture et mise en œuvre de profilés du commerce | Ens | 1 |  | 0
2.2.9 | Réservations dans Mur et Dalle BA |  |  |  |  | 0
2.2.9.1 | Réservations ou carrotages dans mur BA pour TPC Elec 160 | Ens | 1 |  | 0
Réservations ou carrotage pour réseau Fuel + Alimentation AEP / EI
Suivant plan VRD - CH2301020_CEA_ELHQS_DCE_P300_ind.A
2.2.9.2 | Réservation ou carrotages dans acrotère BA pour DEP D125 | U | 4 |  | 0
2.2.9.3 | Réservation ou carrotage dans Dalle BA coursive extérieure pour DEP D125 | U | 4 |  | 0
2.2.9.4 | Réservation ou carrotage dans Mur BA pour grille de ventilation D180 | U | 22 |  | 0
TOTAL Euros HT | [5 empty] | 0
TVA 20%
TOTAL TTC