## dqe lot 2
Détail Quantitatif Estimatif
Marché UTBM n°2404-SP - Entretien des toitures des 3 sites UTBM
LOT n°02. REFECTION DE TOITURE-TERRASSE
Pour l'analyse des offres
Exemples d'entretien de toiture (à chiffrer pour comparatif des offres) : Site SEVENANS - Bâtiment TITAN - Support bacs acier avec pente - >> Complexe étanchéité bitume + isolant verre cellulaire
n° BPU | Désignation | U | Q | PU ht | TOTAL ht
1 | Installation de chantier compris approvisionnement des matériaux en toiture | ens | 1 | 0 | 0
2 | Installation de garde-corps / ligne de vie provisoire | ens | 1 | 0 | 0
5 | Dépose/repose d'élements gênants (type petit esalier métallique, etc.) posés sur le complexe d'étanchéité | fft | 1 | 0 | 0
11 | Dépose des couvertines et accessoires existantes et évaucation en centre de tri | ml | 100.52 | 0 | 0
13 | Arrachage d'ancien complexe d'étanchéité PVC/FPO (compris tous relevés) et évacuation en centre de tri | m² | 502.18 | 0 | 0
16 | Fourniture de colle pour mise en œuvre à froid, en plastique élastique, type PC® 11 ou équivalent, pour fixation de panneaux d'isolant en verre cellulaire. | m² | 502.18 | 0 | 0
17 | Fourniture d'un absorbant acoustique et mise en œuvre dans les ondes de bac acier, compris pontage des nervures par bande adhésive, résistante à la chaleur (pour isolant en verre cellulaire). | m² | 502.18 | 0 | 0
26 | Fourniture et mise en œuvre d'un isolant en verre cellulaire, support béton/bacs acier/bois, type FOAMGLAS ou équivalent, R = 4,5m².K/W*, compris glacis au bitume pour pose à chaud des panneaux d'isolant | m² | 502.18 | 0 | 0
28 | Plus value pour fourniture et mise en œuvre d'un isolant sur l'acrotère face intérieure et dessus | ml | 100.52 | 0 | 0
31 | Fourniture et mise en œuvre d'une membrane bitumineuse avec armature en polyester soudable, noire, en 1ère couche et/ou 2è couche | m² | 502.18 | 0 | 0
32 | Fourniture et mise en œuvre d'une membrane bitumineuse soudable, blanche, type Axter HYRENE 40 FR AR Blanc Oxygen ou équivalent, en couche de recouvrement NOX classement FIT F5 I5 T4** | m² | 502.18 | 0 | 0
65 | Fourniture et pose d'un système de garde-corps de sécurité, fixe, en aluminium, forme cintrée, type DANI'ALU BARRIAL ou équivalent, largeur acrotère < 200mm, compris main courante, sous lisse et toute sujétion de pose | ml | 100.52 | 0 | 0
66 | Fourniture et mise en œuvre de pièces de raccordement des GC dans les angles, compris toute sujétion de pose | u | 8 | 0 | 0
68 | Fourniture et pose d'un sabot Zc ou Zd, sur la tête d'acrotère isolée, avec fixation sous couvertine, entraxe montants 1500mm maxi, compris toute sujétion de pose | u | 68 | 0 | 0
70 | Fourniture et mise en œuvre de couvertine, en aluminium laqué, RAL au choix, sans silicone ni vis apparente, largeur acrotère < 200mm, bords droits avec pente, type DANIALU Couvernet ou équivalent, compris support avec console à coupure thermique (acrotère isolé) et toute sujétion de pose | ml | 100.52 | 0 | 0
71 | Fourniture et mise en œuvre de pièces de raccordement des couvertines dans les angles, compris toute sujétion de pose | u | 8 | 0 | 0
| Montant total HT |  |  |  | 0
| TVA 20% |  |  |  | 0
| Montant total TTC |  |  |  | 0