## Feuil1
Détail Quantitatif Estimatif
Marché UTBM n°2404-SP - Entretien des toitures des 3 sites UTBM
LOT n°03. REFECTION DE TOITURE à PANS
Pour l'analyse des offres
Exemples d'entretien de toiture (à chiffrer pour comparatif des offres) : Site SEVENANS - PAVILLON 5 du Bâtiment PONT - >> couverture en zinc à joints debouts
n° BPU | Désignation | U | Q | PU ht | TOTAL ht
1 | Installation de chantier compris approvisionnement des matériaux en toiture | ens | 1 | 0 | 0
4 | Montage/démontage d'un échafaudage fixe, aux égoûts de la toiture | m² | 30.6704 | 0 | 0
5 | Arrachage d'anciens bacs aciers, compris tous accessoires de fixation et évacuation en centre de tri | m² | 70.727 | 0 | 0
13 | Fourniture et mise en œuvre d'une couverture à joint debout en zinc naturel, type VMZINC® ou équivalent, en épaisseur de 0,70 mm, région de montagne, en travée continue, compris façonnage, pattes de fixation, sertissage et toute sujétion de pose | m² | 70.727 | 0 | 0
18 | Fourniture et mise en œuvre d'un système de faîtage ventilé, type VMZINC G3 ou équivalent, compris accessoires et tout sujétion de pose | ml | 6.61 | 0 | 0
19 | Fourniture et mise en œuvre, d'une bande de rive en zinc pour couverture en joints debouts | ml | 21.4 | 0 | 0
20 | Fourniture et mise en œuvre, d'une bande d'habillage d'égoût, en zinc, compris toute sujétion de pose et de finition | ml | 13.22 | 0 | 0
21 | Fourniture et mise en œuvre à l'égoût, d'un caisson d'habillage en sous face, en bacs en zinc en joints debouts, l. 50cm max, compris toute sujétion de pose | ml | 13.22 | 0 | 0
25 | Fourniture et fixation d'une gouttière en zinc, demi-ronde, 25mm, L max 2m, compris crochets, fonds,naissance, raccordements et toute sujétion de pose | ml | 13.22 | 0 | 0
31 | Fourniture et fixation d'un tuyau de descente en zinc, de forme ronde, 80mm, h max 3m, compris colliers, coude, raccordements et toute sujétion de pose | ml | 4.64 | 0 | 0
35 | Fourniture et fixation d'un dauphin en zinc, rond, 80mm, compris raccordements et toute sujétion de pose | u | 2 | 0 | 0
| Montant total HT |  |  |  | 0
| TVA 20% |  |  |  | 0
| Montant total TTC |  |  |  | 0
Exemples d'entretien de toiture (à chiffrer pour comparatif des offres) : Site MONTEBLIARD - Bâtiment M -
n° | Désignation | U | Q
1 | Entretien de toiture terrasse inaccessible (avec GC) végétalisée, niveau 4, complexe d'étanchéité bitume, SURFACE ~ 1000m², EP accessibles | fft | 1
2 | Ouverture d'un carnet d'entretien | u | 1
Montant total HT
TVA 20%
Montant total TTC
Exemples d'entretien de toiture (à chiffrer pour comparatif des offres) : Site BELFORT - Bâtiment D - |  |  |  |  | PU HT
n° | Désignation | U | Q | 0 | 0
1 | Entretien de toiture terrasse inaccessible (SANS GC), complexe d'étanchéité bitume avec protection gravier, SURFACE ~ 1000m², EP accessibles | fft | 1 | 0 | 0
2 | Installation de garde-corps/ ligne de vie provisoire | ens | 1 | 0 | 0
3 | Ouverture d'un carnet d'entretien | u | 1 | 0 | 0
| Montant total HT |  |  | 0 | 0
TVA 20%
| Montant total TTC |  |  | 0
|  |  |  | PU HT | PU HT
|  |  |  | 0 | 0
|  |  |  | 0 | 0
|  |  |  | 0 | 0
|  |  |  | 0 | 0
|  |  |  | 0 | 0
|  |  |  | 0 | 0