## Feuille 1
2203-05 FRANCE TRAVAIL BORDEAUX BASTIDE
Restructuration des bureaux de l'agence FRANCE TRAVAIL de Bordeaux Bastide
D.P.G.F
Lot 02 ETANCHEITE
Code | Désignation | Qu. | U. | Px U. | Px tot.
| PRESCRIPTIONS GENERALES |  |  |  | 0 |  | 0 | 0 | 0
| DESCRIPTION DES OUVRAGES |  |  |  | 0 |  | 0 | 0 | 0
02.2.1 | TRAVAUX DE RÉFECTION D'ETANCHEITE |  |  |  | 0
02.2.1.1 | DEPOSE ET REPRISE SUR ETANCHEITE |  |  |  | 0
02.2.1.1.1 | Arrachage total d'étanchéité |  |  |  | 0
02.2.1.1.1.1 | Arrachage et évacuation de complexe d'étanchéité adhérent y compris isolant | 38.23 | M2 | 0 | 0 | 20% | 0
02.2.1.1.1.2 | Dépose et évacuation de couventines | 25.1 | ml | 0 | 0 | 20% | 0
02.2.1.1.1.3 | Arrachage et évacuation de relevés d'étanchéité | 22.59 | m2 | 0 | 0 | 20% | 0
02.2.1.2 | DEMOLITION DE PROTECTION |  |  |  | 0
02.2.1.2.1 | Chape en mortier de ciment jusqu'à 4 cm d'ép. | 5.25 | M2 | 0 | 0 | 20% | 0
02.2.1.3 | DEPOSE ET REPRISE SUR ETANCHEITE |  |  |  | 0
02.2.1.3.1 | Dépose d'accessoires |  |  |  | 0
02.2.1.3.1.1 | Entrée d'eaux pluviales | 2 | U | 0 | 0 | 20% | 0
02.2.1.3.1.2 | Dépose et repose de main courante existantes | 1 | U | 0 | 0 | 20% | 0
02.2.1.3.1.3 | Protection à l'eau de passage de réseaux | 5 | U | 0 | 0 | 20% | 0
02.2.2 | ETANCHEITE SUR SUPPORT BETON : TOITURES-TERRASSES INACCESSIBLES AUTO-PROTEGEES |  |  |  | 0
02.2.2.1 | ECRAN PARE-VAPEUR (SELON DTU) |  |  |  | 0
02.2.2.1.1 | Pare-vapeur sous étanchéité | 38.23 | m2 | 0 | 0 | 20% | 0
02.2.2.2 | ISOLATION THERMIQUE POSEE A SEC SOUS ETANCHEITE |  |  |  | 0
02.2.2.2.1 | Panneaux de polystyrène extrudé sous étanchéité ép.120 mm avec R> ou = 4.80 m2/K.W | 38.23 | m2 | 0 | 0 | 20% | 0
02.2.2.3 | COMPLEXE D'ETANCHEITE DE TYPE ELASTOMERE |  |  |  | 0
02.2.2.3.1 | Complexe d'étanchéité élastomère Sopralène Flam 180 | 38.23 | m2 | 0 | 0 | 20% | 0
02.2.2.4 | RELEVES D'ETANCHEITE |  |  |  | 0
02.2.2.4.1 | Relevés d'étanchéité Sopralène Flam 180+250 | 22.59 | m2 | 0 | 0 | 20% | 0
02.2.2.5 | SORTIE DE TOITURE ET BANDES DIVERSES |  |  |  | 0
02.2.2.5.1 | COUVERTINE |  |  |  | 0
02.2.2.5.1.1 | Couvertine d'acrotère en tôle aluminium, thermolaquée (Annapurna des établissements DAL'ALU) |  |  |  | 0
02.2.2.5.1.1.1 | Couvertine d'acrotère | 25.1 | ML | 0 | 0 | 20% | 0
02.2.2.6 | EVACUATION DES EAUX PLUVIALES |  |  |  | 0
02.2.2.6.1 | ENTREE D'EAUX PLUVIALES |  |  |  | 0
02.2.2.6.1.1 | Pour étanchéité SBS en partie courante |  |  |  | 0
02.2.2.6.1.1.1 | ø 100 avec platine 35 x 35 cm | 2 | U | 0 | 0 | 20% | 0
02.2.2.6.1.2 | Crapaudine |  |  |  | 0
02.2.2.6.1.2.1 | Crapaudine ø 80 à 100 | 2 | U | 0 | 0 | 20% | 0
02.2.3 | OUVRAGES D'ETANCHEITE PARTICULIERS |  |  |  | 0
02.2.3.1 | ETANCHEITE POUR CONDUITS DE VMC |  |  |  | 0
02.2.3.1.1 | Collerette d'étanchéité pour conduits de VMC | 4 | U | 0 | 0 | 20% | 0
02.2.3.2 | PROTECTION A L'EAU DE PASSAGE DE RESEAUX |  |  |  | 0
02.2.3.2.1 | Protection à l'eau de passage de réseaux | 5 | U | 0 | 0 | 20% | 0
TOTAL
| Montant HT |  |  |  | 0
| TVA 20% : |  |  |  | 0
| TVA 10% : |  |  |  | 0
| TVA 5,5% : |  |  |  | 0
| Montant TTC |  |  |  | 0
NOM DE L'ENTREPRISE :
Date & Lieux:
Nom et Signature du représentant: