## LOT 1
ACQUISITION ET LOCATION DE MATERIEL ROULANT POUR LES CENTRES DE MAREE DES SABLES D'OLONNE, DE L'ILE D'YEU ET DE L'HERBAUDIERE MARCHE N° 2024-RTPN-6078
LOT 1 : CHARIOT ELECTRIQUE DECOMPOSITION DU PRIX GLOBAL ET FORFAITAIRE
Centre de marée des Sables d'Olonne - 1 Chariot électrique |  | Prix HT
Désignation : Chariot électrique de type FENWICK E16 ou équivalent NEUF type d'utilisation : - en intérieur, sols industriels et salins - 2000 à 2500 heures d'utilisation par an Equipements et caractéristiques techniques à minima : - Capacité nominale : 1600 kg - Energie : Electrique 48V - Batterie : 48V 625AH + chargeur normal - Longueur de fourches : 1400mm - Fourche fixe avec espacement de 745mm - Mât duplex voir simple levée > Hauteur minimale de levée : 3200mm > Hauteur maximale du mât baissé : 2150mm contrainte de passage : porte H = 2100mm > Translateur intégré (TDL) : traitement des tiges eau de mer > Retourneur intégré sans débordement (Kaup) : boucher entrée d'eau du moteur - 3 Roues à minima : motrices et directrices - Cabine ouverte - Vitres de toît (pas en verre) - Siège PVC - Poignée d'accès dans le gabarit - Rétroviseur panoramique - Coffre batterie - Remplissage automatique des batteries - Eclairage type route = 2 phares avant et 1 phare arrière - Bluespots avant et arrière; allumage au contact de l'engin - Avertisseur sonore et bip de recul - A la réception du matériel, le chariot devra : > être protégé spécialement contre l'agressivité du milieu par un graissage complet > être protégé et renforcé sur les verrins de translation ainsi que sur les raccords de flexibles par bandes grasses > être bridé à 12 km/h maximum Garantie constructeur : 2 ans minimum, pièces et main d'oeuvre sur site |  | 0
Variante exigée n°1 | Acquisition d'un chariot électrique de type FENWICK T16 ou équivalent d'OCCASION Equipements et caractéristiques techniques à minima : similaires aux annotations ci-dessus Garantie minimum de 1 an Le matétriel doit être d'occasion, entièrement révisé et en mesure d'assurer un service régulier. | 0
Seules les cases grises sont à compléter

## LOT 2 Base
ACQUISITION ET LOCATION DE MATERIEL ROULANT POUR LES CENTRES DE MAREE DES SABLES D'OLONNE, DE L'ILE D'YEU ET DE L'HERBAUDIERE MARCHE N° 2024-RTPN-6078
LOT 2 : MATERIEL STANDARD TRANSPALETTE DECOMPOSITION DU PRIX GLOBAL ET FORFAITAIRE Base
Centre de marée des Sables d'Olonne - 1 transpalette électrique | Prix HT
Désignation : Transpalette électrique de type FENWICK T20 AP NEUF ou équivalent Spécification : avec modification fourches pour prise de bacs de criée type d'utilisation : - en intérieur, sols industriels et salins - 1000 à 1500 heures d'utilisation par an - port de marchandise assez faible par rapport à la capacité de charge (Exemple type de charge : bacs, marchandise) Equipements et caractéristiques techniques à minima : - Capacité nominale : 2000 kg - Energie : Electrique 24V - Batterie : 24V 250AH + chargeur séparé de Marque BENNING TOBETRON Type 48D80 TEB ou équivalent - Indicateur de décharge de batterie - Longueur de fourches : 1400mm - Ecartement des fourches : 750mm - Renfort en bout de fourches supportant 2000kg - Plateforme opérateur - Roue motrice pour sol glissant - Roues porteuses polyuréthane graissées - 1 graisseur coudé inox pour unité motrice - Protection -10° - Protection spéciale : métallisation du tablier, chassis, timon, barres de poussée - Cinématique et roulement inox - Pas de chappe avec galet double - A la réception du matériel, le chariot devra : > être protégé contre l'agressivité du milieu marin par un graissage complet > être bridé à 12 km/h maximum Garantie constructeur : 1 an minimum, pièces et main d'oeuvre sur site | 0
Centre de marée des Sables d'Olonne - 1 transpalette électrique | Prix HT
Désignation : Transpalette électrique accompagnant de type FENWICK T20 ou équivalent NEUF type d'utilisation : - en intérieur, sols industriels et salins - 1000 à 1500 heures d'utilisation par an - port de marchandise assez faible par rapport à la capacité de charge (Exemple type de charge : bacs, marchandise) Equipements et caractéristiques techniques à minima : - Capacité nominale : 2000 kg - Energie : Electrique 24V - Batterie : 24V 250AH + chargeur séparé - Indicateur de décharge de batterie - Longueur de fourches : 1150mm - Ecartement des fourches : 560mm - Roue motrice pour sol glissant - Roues porteuses polyuréthane graissées - A la réception du matériel, le chariot devra : > être protégér contre l'agressivité du milieu marin par un graissage complet > être bridé à 12 km/h maximum Garantie constructeur : 1 an minimum, pièces et main d'oeuvre sur site | 0
Centre de marée de l'île d'Yeu - 1 transpalette électrique | Prix HT
Désignation : Transpalette électrique accompagnant de type FENWICK T20 ou équivalent NEUF type d'utilisation : - en intérieur, sols industriels et salins - maxi 1000 heures d'utilisation par an - port de marchandise assez faible par rapport à la capacité de charge (Exemple type de charge : bacs, marchandise) environ 1000 à 1500kg Equipements et caractéristiques techniques à minima : - Capacité nominale : 2000 kg - Energie : Electrique 24V - Batterie : 24V 250AH + chargeur séparé - Indicateur de décharge de batterie - Longueur de fourches : 1150mm - Ecartement des fourches : 560mm - Roue motrice pour sol glissant - Roues porteuses polyuréthane graissées - A la réception du matériel, le chariot devra : > être protégé contre l'agressivité du milieu marin par un graissage complet > être bridé à 12 km/h maximum Garantie constructeur : 1 an minimum, pièces et main d'oeuvre sur site | 0
TOTAL | 0
Seules les cases grises sont à compléter

## LOT 2 Variante exigée 1
ACQUISITION ET LOCATION DE MATERIEL ROULANT POUR LES CENTRES DE MAREE DES SABLES D'OLONNE, DE L'ILE D'YEU ET DE L'HERBAUDIERE MARCHE N° 2024-RTPN-6078
LOT 2 : MATERIEL STANDARD TRANSPALETTE DECOMPOSITION DU PRIX GLOBAL ET FORFAITAIRE Variante exigée n°1
Centre de marée des Sables d'Olonne - 1 transpalette électrique | Prix HT
Désignation : Transpalette électrique de type FENWICK T20 AP d'OCCASION ou équivalent Spécification : avec modification fourches pour prise de bacs de criée type d'utilisation : - en intérieur, sols industriels et salins - 1000 à 1500 heures d'utilisation par an - port de marchandise assez faible par rapport à la capacité de charge (Exemple type de charge : bacs, marchandise) Equipements et caractéristiques techniques à minima : - Capacité nominale : 2000 kg - Energie : Electrique 24V - Batterie : 24V 250AH + chargeur séparé de Marque BENNING TOBETRON Type 48D80 TEB ou équivalent - Indicateur de décharge de batterie - Longueur de fourches : 1400mm - Ecartement des fourches : 750mm - Renfort en bout de fourches supportant 2000kg - Plateforme opérateur - Roue motrice pour sol glissant - Roues porteuses polyuréthane graissées - 1 graisseur coudé inox pour unité motrice - Protection -10° - Protection spéciale : métallisation du tablier, chassis, timon, barres de poussée - Cinématique et roulement inox - Pas de chappe avec galet double - A la réception du matériel, le chariot devra : > être protégé contre l'agressivité du milieu marin par un graissage complet > être bridé à 12 km/h maximum Garantie constructeur : 1 an minimum, pièces et main d'oeuvre sur site Le matériel doit être d'occasion, entièrement révisé et en mesure d'assurer un service régulier. | 0
Centre de marée des Sables d'Olonne - 1 transpalette électrique | Prix HT
Désignation : Transpalette électrique accompagnant de type FENWICK T20 ou équivalent NEUF type d'utilisation : - en intérieur, sols industriels et salins - 1000 à 1500 heures d'utilisation par an - port de marchandise assez faible par rapport à la capacité de charge (Exemple type de charge : bacs, marchandise) Equipements et caractéristiques techniques à minima : - Capacité nominale : 2000 kg - Energie : Electrique 24V - Batterie : 24V 250AH + chargeur séparé - Indicateur de décharge de batterie - Longueur de fourches : 1150mm - Ecartement des fourches : 560mm - Roue motrice pour sol glissant - Roues porteuses polyuréthane graissées - A la réception du matériel, le chariot devra : > être protégér contre l'agressivité du milieu marin par un graissage complet > être bridé à 12 km/h maximum Garantie constructeur : 1 an minimum, pièces et main d'oeuvre sur site | 0
Centre de marée de l'île d'Yeu - 1 transpalette électrique | Prix HT
Désignation : Transpalette électrique accompagnant de type FENWICK T20 ou équivalent NEUF type d'utilisation : - en intérieur, sols industriels et salins - maxi 1000 heures d'utilisation par an - port de marchandise assez faible par rapport à la capacité de charge (Exemple type de charge : bacs, marchandise) environ 1000 à 1500kg Equipements et caractéristiques techniques à minima : - Capacité nominale : 2000 kg - Energie : Electrique 24V - Batterie : 24V 250AH + chargeur séparé - Indicateur de décharge de batterie - Longueur de fourches : 1150mm - Ecartement des fourches : 560mm - Roue motrice pour sol glissant - Roues porteuses polyuréthane graissées - A la réception du matériel, le chariot devra : > être protégé contre l'agressivité du milieu marin par un graissage complet > être bridé à 12 km/h maximum Garantie constructeur : 1 an minimum, pièces et main d'oeuvre sur site | 0
TOTAL | 0
Seules les cases grises sont à compléter

## LOT 2 Variante exigée 2
ACQUISITION ET LOCATION DE MATERIEL ROULANT POUR LES CENTRES DE MAREE DES SABLES D'OLONNE, DE L'ILE D'YEU ET DE L'HERBAUDIERE MARCHE N° 2024-RTPN-6078
LOT 2 : MATERIEL STANDARD TRANSPALETTE DECOMPOSITION DU PRIX GLOBAL ET FORFAITAIRE Variante exigée n°2
Centre de marée des Sables d'Olonne - 1 transpalette électrique | Prix HT
Désignation : Transpalette électrique de type FENWICK T20 AP NEUF ou équivalent Spécification : avec modification fourches pour prise de bacs de criée type d'utilisation : - en intérieur, sols industriels et salins - 1000 à 1500 heures d'utilisation par an - port de marchandise assez faible par rapport à la capacité de charge (Exemple type de charge : bacs, marchandise) Equipements et caractéristiques techniques à minima : - Capacité nominale : 2000 kg - Energie : Electrique 24V - Batterie : 24V 250AH + chargeur séparé de Marque BENNING TOBETRON Type 48D80 TEB ou équivalent - Indicateur de décharge de batterie - Longueur de fourches : 1400mm - Ecartement des fourches : 750mm - Renfort en bout de fourches supportant 2000kg - Plateforme opérateur - Roue motrice pour sol glissant - Roues porteuses polyuréthane graissées - 1 graisseur coudé inox pour unité motrice - Protection -10° - Protection spéciale : métallisation du tablier, chassis, timon, barres de poussée - Cinématique et roulement inox - Pas de chappe avec galet double - A la réception du matériel, le chariot devra : > être protégé contre l'agressivité du milieu marin par un graissage complet > être bridé à 12 km/h maximum Garantie constructeur : 1 an minimum, pièces et main d'oeuvre sur site | 0
Centre de marée des Sables d'Olonne - 1 transpalette électrique | Prix HT
Désignation : Transpalette électrique accompagnant de type FENWICK T20 ou équivalent d'OCCASION type d'utilisation : - en intérieur, sols industriels et salins - 1000 à 1500 heures d'utilisation par an - port de marchandise assez faible par rapport à la capacité de charge (Exemple type de charge : bacs, marchandise) Equipements et caractéristiques techniques à minima : - Capacité nominale : 2000 kg - Energie : Electrique 24V - Batterie : 24V 250AH + chargeur séparé - Indicateur de décharge de batterie - Longueur de fourches : 1150mm - Ecartement des fourches : 560mm - Roue motrice pour sol glissant - Roues porteuses polyuréthane graissées - A la réception du matériel, le chariot devra : > être protégér contre l'agressivité du milieu marin par un graissage complet > être bridé à 12 km/h maximum Garantie constructeur : 1 an minimum, pièces et main d'oeuvre sur site. Le matériel doit être d'occasion, entièrement révisé et en mesure d'assurer un service régulier. | 0
Centre de marée de l'île d'Yeu - 1 transpalette électrique | Prix HT
Désignation : Transpalette électrique accompagnant de type FENWICK T20 ou équivalent NEUF type d'utilisation : - en intérieur, sols industriels et salins - maxi 1000 heures d'utilisation par an - port de marchandise assez faible par rapport à la capacité de charge (Exemple type de charge : bacs, marchandise) environ 1000 à 1500kg Equipements et caractéristiques techniques à minima : - Capacité nominale : 2000 kg - Energie : Electrique 24V - Batterie : 24V 250AH + chargeur séparé - Indicateur de décharge de batterie - Longueur de fourches : 1150mm - Ecartement des fourches : 560mm - Roue motrice pour sol glissant - Roues porteuses polyuréthane graissées - A la réception du matériel, le chariot devra : > être protégé contre l'agressivité du milieu marin par un graissage complet > être bridé à 12 km/h maximum Garantie constructeur : 1 an minimum, pièces et main d'oeuvre sur site | 0
TOTAL | 0
Seules les cases grises sont à compléter

## LOT 2 Variante exigée 3
ACQUISITION ET LOCATION DE MATERIEL ROULANT POUR LES CENTRES DE MAREE DES SABLES D'OLONNE, DE L'ILE D'YEU ET DE L'HERBAUDIERE MARCHE N° 2024-RTPN-6078
LOT 2 : MATERIEL STANDARD TRANSPALETTE DECOMPOSITION DU PRIX GLOBAL ET FORFAITAIRE Variante exigée n°3
Centre de marée des Sables d'Olonne - 1 transpalette électrique | Prix HT
Désignation : Transpalette électrique de type FENWICK T20 AP d'OCCASION ou équivalent Spécification : avec modification fourches pour prise de bacs de criée type d'utilisation : - en intérieur, sols industriels et salins - 1000 à 1500 heures d'utilisation par an - port de marchandise assez faible par rapport à la capacité de charge (Exemple type de charge : bacs, marchandise) Equipements et caractéristiques techniques à minima : - Capacité nominale : 2000 kg - Energie : Electrique 24V - Batterie : 24V 250AH + chargeur séparé de Marque BENNING TOBETRON Type 48D80 TEB ou équivalent - Indicateur de décharge de batterie - Longueur de fourches : 1400mm - Ecartement des fourches : 750mm - Renfort en bout de fourches supportant 2000kg - Plateforme opérateur - Roue motrice pour sol glissant - Roues porteuses polyuréthane graissées - 1 graisseur coudé inox pour unité motrice - Protection -10° - Protection spéciale : métallisation du tablier, chassis, timon, barres de poussée - Cinématique et roulement inox - Pas de chappe avec galet double - A la réception du matériel, le chariot devra : > être protégé contre l'agressivité du milieu marin par un graissage complet > être bridé à 12 km/h maximum Garantie constructeur : 1 an minimum, pièces et main d'oeuvre sur site Le matériel doit être d'occasion, entièrement révisé et en mesure d'assurer un service régulier. | 0
Centre de marée des Sables d'Olonne - 1 transpalette électrique | Prix HT
Désignation : Transpalette électrique accompagnant de type FENWICK T20 ou équivalent d'OCCASION type d'utilisation : - en intérieur, sols industriels et salins - 1000 à 1500 heures d'utilisation par an - port de marchandise assez faible par rapport à la capacité de charge (Exemple type de charge : bacs, marchandise) Equipements et caractéristiques techniques à minima : - Capacité nominale : 2000 kg - Energie : Electrique 24V - Batterie : 24V 250AH + chargeur séparé - Indicateur de décharge de batterie - Longueur de fourches : 1150mm - Ecartement des fourches : 560mm - Roue motrice pour sol glissant - Roues porteuses polyuréthane graissées - A la réception du matériel, le chariot devra : > être protégér contre l'agressivité du milieu marin par un graissage complet > être bridé à 12 km/h maximum Garantie constructeur : 1 an minimum, pièces et main d'oeuvre sur site. Le matériel doit être d'occasion, entièrement révisé et en mesure d'assurer un service régulier. | 0
Centre de marée de l'île d'Yeu - 1 transpalette électrique | Prix HT
Désignation : Transpalette électrique accompagnant de type FENWICK T20 ou équivalent NEUF type d'utilisation : - en intérieur, sols industriels et salins - maxi 1000 heures d'utilisation par an - port de marchandise assez faible par rapport à la capacité de charge (Exemple type de charge : bacs, marchandise) environ 1000 à 1500kg Equipements et caractéristiques techniques à minima : - Capacité nominale : 2000 kg - Energie : Electrique 24V - Batterie : 24V 250AH + chargeur séparé - Indicateur de décharge de batterie - Longueur de fourches : 1150mm - Ecartement des fourches : 560mm - Roue motrice pour sol glissant - Roues porteuses polyuréthane graissées - A la réception du matériel, le chariot devra : > être protégé contre l'agressivité du milieu marin par un graissage complet > être bridé à 12 km/h maximum Garantie constructeur : 1 an minimum, pièces et main d'oeuvre sur site | 0
TOTAL | 0
Seules les cases vertes sont à compléter

## LOT 3
ACQUISITION ET LOCATION DE MATERIEL ROULANT POUR LES CENTRES DE MAREE DES SABLES D'OLONNE, DE L'ILE D'YEU ET DE L'HERBAUDIERE MARCHE N° 2024-RTPN-6078
LOT 3 : MATERIEL SPECIFIQUE TRANSPALETTE DECOMPOSITION DU PRIX GLOBAL ET FORFAITAIRE
Centre de marée de l'Herbaudière - 1 transpalette électrique | Prix HT
Désignation : Acquisition d'un transpalette électrique de type FENWICK T16L ou équivalent d'OCCASION type d'utilisation : - en intérieur, sols industriels et salins - 1000 à 1500 heures d'utilisation par an - port de marchandise assez faible par rapport à la capacité de charge (Exemple type de charge : palettes conditionnées avec bacs) - lève de charge à 800mm minimum Equipements et caractéristiques techniques à minima : - Capacité nominale : 1600 kg - Energie : Electrique 24V - Batterie : 24V + chargeur séparé - Indicateur de décharge de batterie - Longueur de fourches : 1150mm - Ecartement des fourches : 560mm - Renfort en bout de fourches supportant 1600kg - Hauteur de levée des fourches à minima : 800mm - Plateforme opérateur - Roue motrice pour sol glissant - Roues porteuses galets simples polyuréthane graissées - Protection -10° > Remplacement des axes de cinématique : - axes inox - bagues bronze - 1 graisseur coudé inox pour unité motrice - visserie inox - galets inox (butée chape en position haute) - A la réception du matériel, le chariot devra : > être protégé contre l'agressivité du milieu marin par un graissage complet > être bridé à 6 km/h maximum Garantie minimum de 1 an. Le matétriel doit être d'occasion, entièrement révisé et en mesure d'assurer un service régulier. | 0
Seules les cases grises sont à compléter