## DE P.511
AMBES - POSTE 511
REFECTION DES DUCS D ALBE D ACCOSTAGE AVAL PRINCIPAL ET SECONDAIRE
Prix N° | Désignation des ouvrages | Unités | Quantités | Prix Unitaires | Total HT
| A - GENERALITES |  |  |  | 0
1 | Amenée installation et repliement du matériel de chantier | Forfait | 1
2 | Etudes d'exécution | Forfait | 1
3 | Dossier de récolement | Forfait | 1
|  |  |  | TOTAL A | 0
B - TRAVAUX PREPARATOIRES
4 | Recepage DAC 3 | Forfait | 1
5 | Dépose et évacuation des garde-corps dégradés | Forfait | 1
|  |  |  | TOTAL B | 0
C - DUC D'ALBE PRINCIPAL
6 | Fourniture de tubes métalliques
| b ) tube 2000 mm ép variable | kg | 55250
7 | Préparation ,bardage ,mise en fiche des tubes métalliques
| b) tube 2000 mm ép variable | U | 1
8 | Battage simple des tubes métalliques
| b) tube 2000 mm ép variable | ml | 13
9 | Battage avec forage de la fiche de tube pour ducs d'albe
| b ) tube 2000 mm ép variable | ml | 4
10 | Fourniture et mise en place des têtes de duc d'albe
| b ) duc d'Albe principal | U | 1
11 | Fourniture et mise en place de défenses d'accostage
| a2 ) type 1250H 1500L CP1 (basse) | U | 1
| a3 ) type 1250H 1500L CP2 (haute) | U | 1
12 | Fourniture et mise en place de boucliers
| b ) duc d'Albe principal | U | 1
13 | Fourniture et mise en place de caillebotis | m2 | 13
14 | Acier à haute adhérence pour béton armé | kg | 100
15 | Fourniture et mise en œuvre de béton | m3 | 6
TOTAL C
D - DUC D'ALBE SECONDAIRE
6 | Fourniture de tubes métalliques
| a ) tube 1422 mm ép variable | kg | 31250
7 | Préparation ,bardage ,mise en fiche des tubes métalliques
| a ) tube 1422 mm ép variable | U | 1
8 | Battage simple des tubes métalliques
| a ) tube 1422 mm ép variable | ml | 13
9 | Battage avec forage de la fiche de tube pour ducs d'albe
| a ) tube 1422 mm ép variable | ml | 3
10 | Fourniture et mise en place des têtes de duc d'albe
| a ) duc d'Albe secondaire | U | 1
11 | Fourniture et mise en place de défenses d'accostage
| a1 ) type UPI 800H 1000L CP2 ou similaire | U | 2
12 | Fourniture et mise en place de boucliers
| a) duc d'Albe secondaire | U | 1
13 | Fourniture et mise en place de caillebotis | m2 | 12
14 | Acier à haute adhérence pour béton armé | kg | 100
15 | Fourniture et mise en œuvre de béton | m3 | 1,8
|  |  |  | TOTAL D | 0
E - PASSERELLE D'ACCES
16 | Fourniture et mise en œuvre d'une passerelle d'accés au nouveau DAC principal par moyens nautiques | Forfait | 1
|  |  |  | TOTAL E | 0
F - PLATE-FORME BETON
17 | Réfection et ragréage des parties béton dégradées
| a) en parement ou surface | m² | 5
| b) en nez de quai | ml | 5
18 | Garde-corps sur appontement
| a) fourniture et mise en œuvre de garde-corps fixes en remplacement | ml | 4
| b) fourniture de garde-corps escamotables en remplacement | ml | 10
|  |  |  | TOTAL F | 0
RECAPITULATIF
| A - GENERALITES |  |  |  | 0
| B - TRAVAUX PREPARATOIRES |  |  |  | 0
C - DUC D'ALBE PRINCIPAL
| D - DUC D'ALBE SECONDAIRE |  |  |  | 0
| E - PASSERELLE D'ACCES |  |  |  | 0
| F - PLATE-FORME BETON |  |  |  | 0
|  | SOUS TOTAL HT |  |  | 0