## sommaire
par Philippe Correia (Sté Epsyl) le 04 avril 2023
Calcul de "structure enceinte LFIC1a" (en cours d'étude)
model 3D de référence :
|  | ASY-0006789 - APO-LFA-013-11000-EM-000_Enceinte structure | a.4
(paroies épaisseur 35mm / panneaux et portes ep. 50mm)
Logiciel : Catia V5 (6R2014) - Generative structural analysis
se reporter aux différents onglets selon le cas d'épreuve :
1) calcul de la structure seule
structure en inox, paroies eP. 35mm
a) configuration 1 renfort vertical (coté panneau de service)
b) configuration 2 renforts verticaux
2) calcul de la structure, avec les panneaux montés (fusionné dans leur zone d'appui) sans les portes ni les brides
a) configuration en inox (épaisseurs réelles non modifiées)
b) configuration en inox modifiée (épaisseurs panneaux modifiées pour déformation équivalente à alu, soit -7mm)
3) calcul de la structure, avec les panneaux montés (fusionné dans leur zone d'appui) sans les portes ni les brides
c) configuration tout alu
4) panneau de service
5) panneau de visite
6) panneau supérieur
7) porte

## 1-structure_seule
par Philippe Correia (Sté Epsyl) le 31 mars 2023
Calcul de "structure enceinte LFIC1a" seule (modèle 3D en cours d'étude)
model 3D de référence :
|  | PRT-0033361 - APO-LFA-013-11000-PM-001_Structure enceinte |  |  |  |  | révision a.4
(paroies épaisseur 35mm )
Logiciel : Catia V5 (6R2014) - Generative structural analysis
1/ | CDC (les attendus) :
avec K=2 => coefficient de sécurité (pour absorber les simplifications tels que les soudures non modélisées, et les aléas de précision du calcul catia )
Pression externe 1 bar , soit une épreucve à 2 bars avec K (20 N / cm2 )
(pour info, 1 bar = 100000 Pa = 100000 N/m2 = 10N/cm2 = 0,1 N/mm2 )
à cette étape , le poids n'est pas pris en compte au vu des valeurs de chargement liées à la pression.
contrainte < Re
déplacement < 1mm
matière de la structure de l'enceinte :
inox 304L (choix 1.4307 )
(Re > 300 Mpa / Rm > 630 Mpa pour inox 1.4307 )
matière des panneaux, portes et brides :
alu EN AW 5083 H111 (AG4 , 5MC)
(Re > 110 Mpa , Rm > 260 Mpa )
2/ | Conditions limites / cas statique:
Maillage 20mm - flèche 2mm maxi
Fixations : encastrement en 6 zones d'appui inferieurs (identifiées en rouge)
Cas de chargement combinés:
a) Pression exercée sur paroies externes ( identifiées en bleu)
b) Efforts appliqués sur zones d'appui des panneaux et des brides DN (selon surface panneau et pression 2 bars )
|  |  | dimensions L*H (cm) |  | surface (cm2) | pression (N/cm2) | effort (N)
| panneau sup 1 |  | 120 | 115 | 13800 | 20 | 276000
| panneau sup 2 |  | 120 | 115 | 13800 | 20 | 276000
| panneau de service |  | 2460 | 128 | 314880 | 20 | 6297600
| panneau de visite |  | 110.5 | 128 | 14144 | 20 | 282880
| panneau de sortie |  | 122 | 128 | 15616 | 20 | 312320
| interface avec LFIC1b |  | 122 | 105.5 | 12871 | 20 | 257420
| brides DN250 |  | D35 |  | 962 | 20 | 19240
| brides DN100 |  | D20 |  | 314 | 20 | 6280
| brides DN500 |  | D60,8 |  | 2902 | 20 | 58040
3/ | resultats du calcul (comparatif des 2 configurations selon renfort coté grand panneau)
| configuration 1 | [6 empty] | configuration 2
| 1 seul renfort vertical central | [6 empty] | 2 renforts verticaux de part et d'autre du centre (au lieu d'un seul)
| PRT 33976 | [6 empty] | PRT 33977
| ANL 0000014 | [6 empty] | ANL 0000015
a) contraintes
b) déplacements
3/ | Conclusion
contraintes semblables dans les 2 configurations
231 Mpa maxi (pour 300 Mpa admissible avec inox 1.4307)
déplacements (semblables)
1,8 mm maxi
On a dans ce calcul un défaut de liaison du à la simplification du modèle, entre les panneaux et la structure
ce qui conduit à des déformations certainement supérieures à la réalité

## 2-inox avec panneaux
par Philippe Correia (Sté Epsyl) le 03 avril 2023
Calcul de "structure enceinte LFIC1a" avec panneaux (modèle 3D en cours d'étude)
model 3D de référence :
|  | PRT-0033361 - APO-LFA-013-11000-PM-001_Structure enceinte |  |  |  |  | révision a.4
(enceinte avec paroies épaisseur 35mm , panneaux épaisseur 50mm)
Logiciel : Catia V5 (6R2014) - Generative structural analysis
1/ | CDC (les attendus) :
avec K=2 => coefficient de sécurité (pour absorber les simplifications tels que les soudures non modélisées, et les aléas de précision du calcul catia )
Pression externe 1 bar , soit une épreucve à 2 bars avec K (20 N / cm2 )
(pour info, 1 bar = 100000 Pa = 100000 N/m2 = 10N/cm2 = 0,1 N/mm2 )
à cette étape , le poids n'est pas pris en compte au vu des valeurs de chargement liées à la pression.
contrainte < Re
déplacement < 1mm
matière de la structure de l'enceinte :
inox 304L (choix 1.4307 )
(Re > 300 Mpa / Rm > 630 Mpa pour inox 1.4307 )
matière des panneaux, portes et brides :
alu EN AW 5083 H111 (AG4 , 5MC)
(Re > 110 Mpa , Rm > 260 Mpa )
2/ | Conditions limites / cas statique:
Maillage 25mm - flèche 2mm maxi
Fixations : encastrement en 6 zones d'appui inferieurs (identifiées en rouge)
Cas de chargement combinés:
a) Pression exercée sur paroies externes ( identifiées en bleu)
b) Efforts appliqués sur zones d'appui des portes et des brides DN (selon surface panneau et pression 2 bars )
|  |  | dimensions L*H (cm) |  | surface (cm2) | pression (N/cm2) | effort (N)
| interface avec LFIC1b |  | 120 | 103.5 | 12420 | 20 | 248400
| porte (x3) |  | 72 | 112 | 8064 | 20 | 161280
| brides DN250 |  | D35 |  | 962 | 20 | 19240
| brides DN100 |  | D20 |  | 314 | 20 | 6280
| brides DN500 |  | D60,8 |  | 2902 | 20 | 58040
| bride DN630 (sortie) |  | D80 |  | 5024 | 20 | 100480
| brides DN160 (sortie) |  | D25 |  | 490 | 20 | 9800
3/ | resultats du calcul (comparatif des 2 configurations selon renfort coté grand panneau)
configuration 1
1 seul renfort vertical central
PRT 33988
ANL 0000020
a) contraintes
| b) déplacements (juste pour info car panneaux avec epaisseur réelle mais en inox au lieeu de alu ) | [6 empty] | b) déplacements (juste pour info car panneaux avec epaisseur adaptée pour calcul en inox en correspondance avec deformation alu )
3/ | Conclusion
contraintes semblables dans les 2 configurations
172 Mpa maxi (pour 300 Mpa admissible avec inox 1.4307)
déplacements
1,2 mm maxi
dans ce calcul on eprouve le modele tout en inox avec les epaisseurs reelles (panneaux inclus) pour contraintes, et epaisseur adaptée pour deformation
(adaptation : panneaux inox ep 43 au lieu de alu 50mm dans le but d'obtenir la meme déformation )

## 3-alu avec panneaux
par Philippe Correia (Sté Epsyl) le 03 avril 2023
Calcul de "structure enceinte LFIC1a" avec panneaux (modèle 3D en cours d'étude)
model 3D de référence :
|  | PRT-0033361 - APO-LFA-013-11000-PM-001_Structure enceinte |  |  |  |  | révision a.4
(enceinte avec paroies épaisseur 35mm , panneaux épaisseur 50mm)
Logiciel : Catia V5 (6R2014) - Generative structural analysis
1/ | CDC (les attendus) :
avec K=2 => coefficient de sécurité (pour absorber les simplifications tels que les soudures non modélisées, et les aléas de précision du calcul catia )
Pression externe 1 bar , soit une épreucve à 2 bars avec K (20 N / cm2 )
(pour info, 1 bar = 100000 Pa = 100000 N/m2 = 10N/cm2 = 0,1 N/mm2 )
à cette étape , le poids n'est pas pris en compte au vu des valeurs de chargement liées à la pression.
contrainte < Re
déplacement < 1mm
matière structure enceinte, panneaux, portes et brides :
alu EN AW 5083 H111 (AG4 , 5MC)
(Re > 110 Mpa , Rm > 260 Mpa )
2/ | Conditions limites / cas statique:
Maillage 25mm - flèche 2mm maxi
Fixations : encastrement en 6 zones d'appui inferieurs (identifiées en rouge)
Cas de chargement combinés:
a) Pression exercée sur paroies externes ( identifiées en bleu)
b) Efforts appliqués sur zones d'appui des portes et des brides DN (selon surface panneau et pression 2 bars )
|  |  | dimensions L*H (cm) |  | surface (cm2) | pression (N/cm2) | effort (N)
| interface avec LFIC1b |  | 120 | 103.5 | 12420 | 20 | 248400
| porte (x3) |  | 72 | 112 | 8064 | 20 | 161280
| brides DN250 |  | D35 |  | 962 | 20 | 19240
| brides DN100 |  | D20 |  | 314 | 20 | 6280
| brides DN500 |  | D60,8 |  | 2902 | 20 | 58040
| bride DN630 (sortie) |  | D80 |  | 5024 | 20 | 100480
| brides DN160 (sortie) |  | D25 |  | 490 | 20 | 9800
3/ | resultats du calcul (comparatif des 2 configurations selon renfort coté grand panneau)
configuration 1
1 seul renfort vertical central
PRT 33988
ANL 0000020
a) contraintes
b) déplacements
3/ | Conclusion
contraintes semblables dans les 2 configurations
167 Mpa maxi (pour 300 Mpa admissible avec inox 1.4307)
déplacements
3,4 mm maxi
dans ce calcul on eprouve le modele tout en alu avec les epaisseurs reelles (panneaux inclus)

## 4-panneau de service
par Philippe Correia (Sté Epsyl) le 31 mars 2023
Calcul de "cloison de service" seule
model 3D de référence :
PRT-0033590 - APO-LFA-013-11000-PM-101_Cloison de service
épaisseur 50mm
Logiciel : Catia V5 (6R2014) - Generative structural analysis
1/ | CDC (les attendus) :
avec K=2 => coefficient de sécurité (pour absorber les simplifications tels que les soudures non modélisées, et les aléas de précision du calcul catia )
Pression externe 1 bar , soit une épreucve à 2 bars avec K (20 N / cm2 )
(pour info, 1 bar = 100000 Pa = 100000 N/m2 = 10N/cm2 = 0,1 N/mm2 )
à cette étape , le poids n'est pas pris en compte au vu des valeurs de chargement liées à la pression.
contrainte < Re
déplacement < 1mm
matière des panneaux, portes et brides :
alu EN AW 5083 H111 (AG4 , 5MC)
(Re > 110 Mpa , Rm > 260 Mpa )
2/ | Conditions limites / cas statique:
Maillage 10mm - flèche 2mm maxi
Fixations : encastrement de la zone d'accostage périphérique avec l'enceinte - face interne
Cas de chargement combinés:
a) Pression exercée sur paroie externe
b) Efforts appliqués sur zones d'appui des portes et de la brides DN (selon surface panneau et pression 2 bars )
|  |  | dimensions L*H (cm) |  | surface (cm2) | pression (N/cm2) | effort (N)
| porte gauche |  | 72 | 112 | 8064 | 20 | 161280
| porte droite |  | 72 | 115 | 8280 | 20 | 165600
| brides DN250 |  | D35 |  | 962 | 20 | 19240
3/ | resultats du calcul
PRT 33590
ANL 0000016
a) contraintes
b) déplacements
3/ | Conclusion
contraintes
119 Mpa maxi
déplacements (semblables)
2.25 mm maxi
On obtient trop de déplacement au centre (trop souple)
ça necessite l'ajout de raidisseurs verticaux au centre, près des portes

## 5-panneau de visite
par Philippe Correia (Sté Epsyl) le 03 avril 2023
Calcul de "cloison de service" seule
model 3D de référence :
PRT-0033608 - APO-LFA-013-11000-PM-201_Cloison de visite
Logiciel : Catia V5 (6R2014) - Generative structural analysis
1/ | CDC (les attendus) :
avec K=2 => coefficient de sécurité (pour absorber les simplifications tels que les soudures non modélisées, et les aléas de précision du calcul catia )
Pression externe 1 bar , soit une épreucve à 2 bars avec K (20 N / cm2 )
(pour info, 1 bar = 100000 Pa = 100000 N/m2 = 10N/cm2 = 0,1 N/mm2 )
à cette étape , le poids n'est pas pris en compte au vu des valeurs de chargement liées à la pression.
contrainte < Re
déplacement < 1mm
matière de la structure de l'enceinte :
inox 304L
(Re > 300 Mpa / Rm > 630 Mpa pour inox 1.4307)
matière des panneaux, portes et brides :
alu EN AW 5083 H111 (AG4 , 5MC)
(Re > 110 Mpa , Rm > 260 Mpa )
2/ | Conditions limites / cas statique:
Maillage 10mm - flèche 2mm maxi
Fixations : encastrement de la zone d'accostage périphérique avec l'enceinte - face interne
Cas de chargement combinés:
a) Pression exercée sur paroie externe
b) Efforts appliqués sur zones d'appui des portes et de la brides DN (selon surface panneau et pression 2 bars )
|  |  | dimensions L*H (cm) |  | surface (cm2) | pression (N/cm2) | effort (N)
| porte |  | 72 | 112 | 8064 | 20 | 161280
3/ | resultats du calcul
PRT 33608
ANL 0000019
a) contraintes
b) déplacements
3/ | Conclusion
contraintes
22 Mpa maxi
déplacements (semblables)
0.41 mm maxi
ok - conforme

## 6-panneau supérieur
par Philippe Correia (Sté Epsyl) le 03 avril 2023
Calcul de "panneau supérieur" seul
model 3D de référence :
PRT-0033609 - APO-LFA-013-11000-PM-301_Couvercle Sup.
Logiciel : Catia V5 (6R2014) - Generative structural analysis
1/ | CDC (les attendus) :
avec K=2 => coefficient de sécurité (pour absorber les simplifications tels que les soudures non modélisées, et les aléas de précision du calcul catia )
Pression externe 1 bar , soit une épreucve à 2 bars avec K (20 N / cm2 )
(pour info, 1 bar = 100000 Pa = 100000 N/m2 = 10N/cm2 = 0,1 N/mm2 )
à cette étape , le poids n'est pas pris en compte au vu des valeurs de chargement liées à la pression.
contrainte < Re
déplacement < 1mm
matière de la structure de l'enceinte :
inox 304L
(Re > 300 Mpa / Rm > 630 Mpa pour inox 1.4307)
matière des panneaux, portes et brides :
alu EN AW 5083 H111 (AG4 , 5MC)
(Re > 110 Mpa , Rm > 260 Mpa )
2/ | Conditions limites / cas statique:
Maillage 10mm - flèche 2mm maxi
Fixations : encastrement de la zone d'accostage périphérique avec l'enceinte - face interne
Cas de chargement combinés:
a) Pression exercée sur paroie externe
b) Efforts appliqués sur zones d'appui des portes et de la brides DN (selon surface panneau et pression 2 bars )
|  |  | dimensions (cm) | surface (cm2) | pression (N/cm2) | effort (N)
| brides DN250 |  | D35 | 962 | 20 | 19240
3/ | resultats du calcul
PRT 33609
ANL 0000021
a) contraintes
b) déplacements
3/ | Conclusion
contraintes
34 Mpa maxi
déplacements (semblables)
0.49 mm maxi
ok - conforme

## 7-porte
par Philippe Correia (Sté Epsyl) le 31 mars 2023
Calcul de "Porte" seule
model 3D de référence :
PRT-0033591 - APO-LFA-013-11000-PM-401_Porte
Logiciel : Catia V5 (6R2014) - Generative structural analysis
1/ | CDC (les attendus) :
avec K=2 => coefficient de sécurité (pour absorber les simplifications tels que les soudures non modélisées, et les aléas de précision du calcul catia )
Pression externe 1 bar , soit une épreucve à 2 bars avec K (20 N / cm2 )
(pour info, 1 bar = 100000 Pa = 100000 N/m2 = 10N/cm2 = 0,1 N/mm2 )
à cette étape , le poids n'est pas pris en compte au vu des valeurs de chargement liées à la pression.
contrainte < Re
déplacement < 1mm
matière de la structure de l'enceinte :
inox 304L
(Re > 300 Mpa / Rm > 630 Mpa pour inox 1.4307)
matière des panneaux, portes et brides :
alu EN AW 5083 H111 (AG4 , 5MC)
(Re > 110 Mpa , Rm > 260 Mpa )
2/ | Conditions limites / cas statique:
Maillage 20mm - flèche 2mm maxi
Fixations : encastrement des 4 arretes péripheriques - face accostage coté interieur
Cas de chargement combinés:
a) Pression exercée sur paroie externe
b) Efforts appliqués sur zones d'appui des brides DN (selon surface et pression 2 bars )
|  |  | dimensions L*H (cm) | surface (cm2) | pression (N/cm2) | effort (N)
| brides DN100 |  | D18 | 254 | 20 | 5080
| brides DN250 |  | D35 | 962 | 20 | 19240
3/ | resultats du calcul
PRT 33591
ANL 0000017
a) contraintes
b) déplacements
3/ | Conclusion
contraintes
44 Mpa maxi
déplacements
0,5 mm maxi
c'est OK
(aucune modif nécéssaire)