## Feuil1
MAISON D'ARRET DIJON
Extension des Locaux Administratifs
DPGF
Décomposition des prix globale et forfaitaire

## STRUCTURE BOIS MEN EXT ETANC
LOT N°2: STRUCTURE BOIS / MENUISERIES EXTERIEURES / ETANCHEITE
CODE | QUANTITATIF DE REFERENCE | U | Quantités architecte | Quantités entreprise | PU | TOTAL HT
Les quantités indiquées dans le présent document sont données à titre indicatif. L'entreprise devra prendre soin de vérifier toutes les quantités et longueurs dans la présente trame et signaler clairement toutes modifications lors de sa remise de prix
ST.01 | PLANCHER ET CLOISONNEMENT BOIS
ST.01.1 | Plancher voligeage bois :
| Fourniture et pose d'un voligeage bois | m² | 84 |  |  | 0
ST.01.2 | Plancher solivage bois:
| Fourniture et pose d'un solivage 100x200mm | m² | 84 |  |  | 0
ST.01.3 | Cloisons structurelles de séparation ép 100mm:
| Fourniture et pose de cloisons en bois massif de 100mm | m² | 190 |  |  | 0
| Fourniture et pose de bandes d'étanchéité à l'air | ml | 132 |  |  | 0
ST.01.4 | Poutres lamellé-collé ép 100mm:
| Fourniture et pose de poutres en bois CLT | ml | 6 |  |  | 0
ST.01.5 | Poteaux:
| Fourniture et pose de poteaux bois intérieurs | ml | 6 |  |  | 0
ST.01.6 | Escaliers bois:
| Fourniture et pose d'un escalier 1/4 tournant en bois CLT | ens | 1 |  |  | 0
| Fourniture et pose d'une marche d'escalier en bois CLT | ens | 1 |  |  | 0
ST.01.7 | Défonçage cloisons structurelles:
| Défonçage pour "sous-bassement" | ml | 14 |  |  | 0
| Défonçage pour "signalétique" | u | 7 |  |  | 0
ST.02 | MUR A OSSATURE BOIS
ST.02.1 | Structure :
ST.02.1.1 | Ossature/ âme:
| Fourniture et pose Ossature en épicéa de classe C24, épaisseur de l'âme 145mm | m² | 266 |  |  | 0
ST.02.1.2 | Parements OSB extérieur:
| Fourniture et pose panneaux en OSB 3 de 12mm | m² | 266 |  |  | 0
ST.02.1.3 | Isolation:
| F et P panneau semi-rigide en laine de bois, épaisseur 140mm | m² | 266 |  |  | 0
| Variante: isolation laine de verre | m² | 266 |  |  | 0
ST.02.2 | Finition extérieure:
ST.02.2.1 | Pare-pluie:
| Fourniture et pose d'un pare-pluie HPV | m² | 266 |  |  | 0
ST.02.2.2 | Isolation et enduit:
| Fourniture et pose du complexe ITE Thermolook MOB de chez PRB: | m² | 266 |  |  | 0
> Fourniture et pose de colle Thermicol
> Fourniture et pose de panneaux isolants polystyrène de 40 mm
> Fourniture et pose d'une couche de base type Fondisol F
> Fourniture et pose d'une toile de verre Fondisol F
> fourniture et pose 2ème couche de type Fondisol F
> Fourniture et pose d'un régulateur de fond Crepifond Minéral G
> Fourniture et pose d'un enduit de finition à la chaux CREPITAL
| Compris échaffaudage | m² | 266 |  |  | 0
| Variante: Fourniture et pose du complexe ITE Aquapanel Outdoor de chez Knauf | m² | 266 |  |  | 0
ST.02.2.3 | Fourniture et pose grille anti rongeur | ml | 38 |  |  | 0
ST.02.2.4 | Profil d'étanchéité en pied de structure:
| Fourniture et pose d'un profil d'habillage étanche | ml | 4.5 |  |  | 0
ME. 01 | MENUISERIES EXTERIEURES BOIS
ME. 01.1 | Fenêtres dimensions: 120 x 120ht avec ouverture en oscillo battant | u | 14 |  |  | 0
ME.01.2 | Stores:
| Fourniture et pose de stores bloc-baie de ROMA 120x120cm | u | 14 |  |  | 0
ME.01.3 | OPTION : Menuiseries en PVC
| Fenêtres dimensions: 120 x 120ht avec ouverture en oscillo battant | u | 14 |  |  | 0
ET. 01 | ETANCHEITE ET ZINGUERIE DE TOITURE
ET.01.1 | Fourniture et pose protection | ens | 1 |  |  | 0
ET.01.2 | Pare-Vapeur:
| Fourniture et pose d'un pare-vapeur | m² | 95 |  |  | 0
ET.01.3 | Isolation:
| Fourniture et pose d'une isolation en verre cellulaire type Foamglas de 120mm + 80mm + forme d'une pente de 3% | m² | 78 |  |  | 0
ET.01.4 | Etanchéité:
| Fourniture et pose d'une membrane bitumineuse monocouche, type Sopralène Flam de chez Soprema | m² | 95 |  |  | 0
ET.01.5 | Protection gravillons:
| Fourniture et pose d'une protection constituée par 5 cm minimum de gravier rond 10/30 | m² | 78 |  |  | 0
| Fourniture et pose de dalles gravillons 60 x 60 | u | 4 |  |  | 0
ET.01.6 | Evacuations EP:
| Fourniture et pose de siphon d'évacuation avec crapaudine | u | 2 |  |  | 0
ET.01.7 | Solin contre acrotère:
| Fourniture et pose de bandes solin contre émergences bois | ml | 38 |  |  | 0
ET.01.8 | Solin contre mur:
| Fourniture et pose de bandes solin, compris couvre joint ciment | ml | 4 |  |  | 0
ET.01.9 | Couvertine:
| Fourniture et pose de couvertines en aluminium thermolaqué 15/10ème | ml | 38 |  |  | 0
ET.01.10 | Crosse :
| Fourniture et pose de crosse diam 100 pour sortie de câbles | u | 2 |  |  | 0
ET.01.11 | Châssis de désenfumage en toiture:
| Fourniture et pose d'un lanterneau de désenfumage, Dimensions trémie 90 x 120cm. | u | 1 |  |  | 0
ET.01.12 | Echelle:
| Fourniture et pose d'une échelle à barreaux en aluminium | u | 1 |  |  | 0
| Fourniture et pose d'une barre de support | u | 1 |  |  | 0
ET.01.13 | Reprise EP bâtiment existant:
| Dépose et réemploi descente EP existante en PVC | ens | 1 |  |  | 0
| Fourniture et pose descente EP en PVC, compris accessoires | ens | 1 |  |  | 0
| Fourniture et pose d'un dauphin fonte | u | 1 |  |  | 0
| Fourntiure et pose d'un regard EP, compris tampon | ens | 1 |  |  | 0
ET.01.14 | Potelet d'ancrage de protection
| Fourniture et pose de potelets d'ancrage de type SOPRASAFE ANCHOR - PRO-FX POTEAU-W/T de chez Soprema | u | 2 |  |  | 0
DO.01 | Elaboration du Dossier Des Ouvrages Exécutés
| Le dossier comprendra: | ens | 1 |  |  | 0
.les plans d'exécution avec les notes de claculs
.les fiches techniques avec PV
.Les notices de fonctionnement, d'entretien et prescriptions de maintenance
|  |  |  | TOTAL H.T. |  | 0
|  |  |  | T.V.A. 20% |  | 0
|  |  |  | TOTAL T.T.C |  | 0
OBSERVATIONS ENTREPRISE: