## 00- Tableau de surface Z7-IPS
DEARTEMENT Z7- IPS
NIVEAU | CODE LOCAL | NOM DU LOCAL | SURFACE UTILE (m²)
RDC | 1 | SURVEILLANT SPORT | 4.9
RDC | 2 | SPORT | 66.4
RDC | 3 | DOUCHE | 11.2 | Surface dans bâtiment existant
|  | Surface Totale | 82.5 | Surface dans bâtiment à construire
| 4 | SALLE D'ACTIVITE QSL | 25.8
| 5 | SALLE DE CLASSE | 18.6
| 6 | SALLE INFORMATIQUE | 12.9
| 13 | SALLE DE PEINTURE | 32.2
| 7 | CIRCULATION | 21.8
| 8 | SALLE DE CULTE | 22
|  | Surface Totale | 133.3

## 01- SURVEILLANT SPORT
Fiches espaces - MA TULLE
CARCASTÉRIQTUES DU LOCAL
NOM DU LOCAL: | SURVEILLANT SPORT
CODE LOCAL | 1 | DEPARTEMENT | Z7- IPS
|  | NIVEAU | RDC
Caractéristiques du local
Niveau d'accessibilité du local aux personnes détenues |  |  |  |  | Architecture
Local accessible aux personnes détenues | Non |  |  |  | Structure
Un lieu où les personnes détenues ne sont pas surveillées | Non |  |  |  | Electrique+ STD
CARACTERISTIQUES ARCHITECTURALES |  |  |  |  | Thermique + CVC
DIMENSIONS ET ORIENTATION |  |  |  |  | Acoustique
SURFACE UTILE (m²) | 4.9 |  | CAPACITE |  | MOE
HAUTEUR LIBRE (HSFP) | 3,00 |  | CHARGES ADMISSIBLE (Kg/m²) | 250
CONTROLE D'ACCES | oui |  | HAUTEUR SOUS POUTRE
|  |  | HAUTEUR SOUS PLANCHER (HSP) | 3,86
PERFORMANCES ARCHITECTURALES / FINITIONS
DALLE BASSE | dalle portée 20cm + isolant sous chape |  | CLASSEMENT UPEC | U4 P3 E2 C2
DALLE HAUTE | plancher 20cm |  | NATURE DE SOL/ EXIGENCES PARTICULIERS | Carrelage
DOUBLAGE | / |  | FAUX PLAFOND | BA18S peint
CLOISONS | 98/62 (48dB) peint |  | AUTRES
CARACTERISTIQUES TECHNIQUES
ECLAIRAGE
FLJ |  | NIVEAU D'ECLAIREMENT
OCCULTATION |  | MODE D'ALLUMAGE | INTERRUPTEUR
NIVEAU D'ECLAIREMENT (lux) | 300 | VALEUR UGR max | 22
UNIFORMITE Emin/Emoy | 0.4 | PUISSANCE W/m²
T° DE COULEUR | 4000k | PROTECTION SOLAIRE
Occultation
THERMIQUE
T°C hiver | 19 | VENTILATION (m3/h/personne)
T°C été | NC | RENOUVELLEMENT D'AIR EXTRACTION SPECIFIQUE | 25
Hygrométrie relative | NC
ACOUSTIQUE
TEMPS DE REVERBERATION
ISOLEMENT ACOUSTIQUE
AUTRES
FLUIDES & CONNEXIONS
COURANT FORT/COURANT FAIBLE
220 V | 1 PAA, 1 PC ménage, TABLEAU D'ALLUMAGE SALLE DE SPORT
RESEAU INFORMATIQUE | 1 PAA
ALARME | Appel d'urgence
AUTRES
PLOMBERIE
EAU CHAUDE
EAU FROIDE
EVACUATION
SIPHON DE SOL
AUTRES
PRISES ET POINTS D'ACCES | PA type A | 1
PA type B
PA type C
| PCn | 1
Pco
RJ45(PAV)
RJ45(PAI)
Rasoir 16 A
EQUIPEMENTS | Paillase
Applique lumineuse
Tablette
Miroir
Plaque de cuissson
PC
TV
TELEPHONE
Autres:
MOBILIERS HORS MARCHE | Lit
Rangement

## 02- SPORT
Fiches espaces - MA TULLE
CARCASTÉRIQTUES DU LOCAL
NOM DU LOCAL: | SPORT
CODE LOCAL | 2 | DEPARTEMENT | Z7- IPS
|  | NIVEAU | RDC
Caractéristiques du local
Niveau d'accessibilité du local aux personnes détenues |  |  |  |  | Architecture
Local accessible aux personnes détenues | Oui |  |  |  | Structure
Un lieu où les personnes détenues ne sont pas surveillées | Non |  |  |  | Electrique+ STD
CARACTERISTIQUES ARCHITECTURALES |  |  |  |  | Thermique + CVC
DIMENSIONS ET ORIENTATION |  |  |  |  | Acoustique
SURFACE UTILE (m²) | 66.4 |  | CAPACITE |  | MOE
HAUTEUR LIBRE (HSFP) | Variable entre 6,78 et 9 |  | CHARGES ADMISSIBLE (Kg/m²) | 400
CONTROLE D'ACCES | oui |  | HAUTEUR SOUS POUTRE | 7,23
|  |  | HAUTEUR SOUS PLANCHER (HSP) | variable entre 7,55 et 9m
PERFORMANCES ARCHITECTURALES / FINITIONS
DALLE BASSE | dalle portée 20cm + isolant sous chape |  | CLASSEMENT UPEC
DALLE HAUTE | bac acier creuvé isolé et étanché |  | NATURE DE SOL/ EXIGENCES PARTICULIERS | Sol souple
DOUBLAGE | 100mm laine de verre + 2 BA18S |  | FAUX PLAFOND | BA18S perfo peint
CLOISONS | 98/62 (48dB) peint |  | AUTRES
CARACTERISTIQUES TECHNIQUES
ECLAIRAGE
FLJ |  | NIVEAU D'ECLAIREMENT
OCCULTATION |  | MODE D'ALLUMAGE | TA LOCAL SURVEILLANT
NIVEAU D'ECLAIREMENT (lux) | 500 | VALEUR UGR max | 22
UNIFORMITE Emin/Emoy | >0.4 | PUISSANCE W/m²
T° DE COULEUR | 4000K | PROTECTION SOLAIRE
Occultation
THERMIQUE
T°C hiver | 15 | VENTILATION (m3/h/personne) | 25
T°C été | NC | RENOUVELLEMENT D'AIR EXTRACTION SPECIFIQUE
Hygrométrie relative | NC
ACOUSTIQUE
TEMPS DE REVERBERATION
ISOLEMENT ACOUSTIQUE
AUTRES
FLUIDES & CONNEXIONS
COURANT FORT/COURANT FAIBLE
220 V | 2 PC
RESEAU INFORMATIQUE
ALARME | INTRUSION, DETECTEUR OPTIQUE, VIDEOSURVEILLANCE
AUTRES | BAES, ALIMENTATION PLMOBERIE
PLOMBERIE
EAU CHAUDE
EAU FROIDE
EVACUATION
SIPHON DE SOL
AUTRES
PRISES ET POINTS D'ACCES | PA type A
PA type B
PA type C
| PCn | 2
Pco
RJ45(PAV)
RJ45(PAI)
Rasoir 16 A
EQUIPEMENTS | Paillase
Applique lumineuse
Tablette
Miroir
Plaque de cuissson
PC
TV
TELEPHONE
Autres:
MOBILIERS HORS MARCHE | Lit
Rangement

## 03- DOUCHE
Fiches espaces - MA TULLE
CARCASTÉRIQTUES DU LOCAL
NOM DU LOCAL: | DOUCHE
CODE LOCAL | 3 | DEPARTEMENT | Z7- IPS
|  | NIVEAU | RDC
Caractéristiques du local
Niveau d'accessibilité du local aux personnes détenues |  |  |  |  | Architecture
Local accessible aux personnes détenues | Oui |  |  |  | Structure
Un lieu où les personnes détenues ne sont pas surveillées | Oui |  |  |  | Electrique+ STD
CARACTERISTIQUES ARCHITECTURALES |  |  |  |  | Thermique + CVC
DIMENSIONS ET ORIENTATION |  |  |  |  | Acoustique
SURFACE UTILE (m²) | 11.2 |  | CAPACITE |  | MOE
HAUTEUR LIBRE (HSFP) | 3,00 |  | CHARGES ADMISSIBLE (Kg/m²) | 250
CONTROLE D'ACCES | oui |  | HAUTEUR SOUS POUTRE
|  |  | HAUTEUR SOUS PLANCHER (HSP) | 3,86
PERFORMANCES ARCHITECTURALES / FINITIONS
DALLE BASSE | dalle portée 20cm + isolant sous chape |  | CLASSEMENT UPEC | U4 P3 E2 C2
DALLE HAUTE | plancher 20cm |  | NATURE DE SOL/ EXIGENCES PARTICULIERS | Carrelage
DOUBLAGE | 100mm laine de verre + 2 BA18S hydro |  | FAUX PLAFOND | BA18S hydro peint
CLOISONS | 98/62 (48dB) peint |  | AUTRES
CARACTERISTIQUES TECHNIQUES
ECLAIRAGE
FLJ |  | NIVEAU D'ECLAIREMENT
OCCULTATION |  | MODE D'ALLUMAGE | TABLEAU D'ALLUMAGE
NIVEAU D'ECLAIREMENT (lux) | 200 | VALEUR UGR max | 22
UNIFORMITE Emin/Emoy | 0.4 | PUISSANCE W/m²
T° DE COULEUR | 4000K | PROTECTION SOLAIRE
Occultation
THERMIQUE
T°C hiver | NC | VENTILATION (m3/h/personne)
T°C été | NC | RENOUVELLEMENT D'AIR EXTRACTION SPECIFIQUE | 60
Hygrométrie relative | NC
ACOUSTIQUE
TEMPS DE REVERBERATION
ISOLEMENT ACOUSTIQUE
AUTRES
FLUIDES & CONNEXIONS
COURANT FORT/COURANT FAIBLE
220 V
RESEAU INFORMATIQUE
ALARME
AUTRES
PLOMBERIE
EAU CHAUDE | douche - lave-mains inox
EAU FROIDE | douche - lave-mains inox
EVACUATION | douche - lave-mains inox
SIPHON DE SOL
AUTRES
PRISES ET POINTS D'ACCES | PA type A
PA type B
PA type C
PCn
Pco
RJ45(PAV)
RJ45(PAI)
Rasoir 16 A
EQUIPEMENTS | Paillase
Applique lumineuse
Tablette
Miroir
Plaque de cuissson
PC
TV
TELEPHONE
Autres:
MOBILIERS HORS MARCHE | Lit
Rangement

## 04- SALLE DACTIVITEE QSL
Fiches espaces - MA TULLE
CARCASTÉRIQTUES DU LOCAL
NOM DU LOCAL: | SALLE D'ACTIVITEE QSL
CODE LOCAL | 4 | DEPARTEMENT | Z7- IPS
|  | NIVEAU | RDC
Caractéristiques du local
Niveau d'accessibilité du local aux personnes détenues |  |  |  |  | Architecture
Local accessible aux personnes détenues | Oui |  |  |  | Structure
Un lieu où les personnes détenues ne sont pas surveillées | Non |  |  |  | Electrique+ STD
CARACTERISTIQUES ARCHITECTURALES |  |  |  |  | Thermique + CVC
DIMENSIONS ET ORIENTATION |  |  |  |  | Acoustique
SURFACE UTILE (m²) | 22.1 |  | CAPACITE |  | MOE
HAUTEUR LIBRE (HSFP) | exisant |  | CHARGES ADMISSIBLE (Kg/m²) | existant
CONTROLE D'ACCES | Oui |  | HAUTEUR SOUS POUTRE | existant
|  |  | HAUTEUR SOUS PLANCHER (HSP) | existant
PERFORMANCES ARCHITECTURALES / FINITIONS
DALLE BASSE | existant |  | CLASSEMENT UPEC | U4 P3 E2 C2
DALLE HAUTE | existant |  | NATURE DE SOL/ EXIGENCES PARTICULIERS | carrelage
DOUBLAGE | existant |  | FAUX PLAFOND | BA18S peint
CLOISONS | existant |  | AUTRES
CARACTERISTIQUES TECHNIQUES
ECLAIRAGE
FLJ |  | NIVEAU D'ECLAIREMENT
OCCULTATION |  | MODE D'ALLUMAGE | INTERRUPTEUR
NIVEAU D'ECLAIREMENT (lux) | 500 | VALEUR UGR max | 22
UNIFORMITE Emin/Emoy | 0.4 | PUISSANCE W/m²
T° DE COULEUR | 3000K | PROTECTION SOLAIRE
Occultation
THERMIQUE
T°C hiver | 19 | VENTILATION (m3/h/personne) | 25
T°C été | NC | RENOUVELLEMENT D'AIR EXTRACTION SPECIFIQUE
Hygrométrie relative | NC
ACOUSTIQUE
TEMPS DE REVERBERATION
ISOLEMENT ACOUSTIQUE
AUTRES
FLUIDES & CONNEXIONS
COURANT FORT/COURANT FAIBLE
220 V | 1 PC MENAGE, 2 PA-C
RESEAU INFORMATIQUE | 2 PA-C,
ALARME | APPEL D'URGENCE, INTRUSION, VIDEOSURVEILLANCE
AUTRES | CONTROLE D'ACCES,
PLOMBERIE
EAU CHAUDE
EAU FROIDE
EVACUATION
SIPHON DE SOL
AUTRES
PRISES ET POINTS D'ACCES | PA type A
PA type B
| PA type C | 2
| PCn | 1
Pco
RJ45(PAV)
RJ45(PAI)
Rasoir 16 A
EQUIPEMENTS | Paillase
Applique lumineuse
Tablette
Miroir
Plaque de cuissson
PC
TV
TELEPHONE
Autres:
MOBILIERS HORS MARCHE | Lit
Rangement

## 05- SALLE DE CLASSE
Fiches espaces - MA TULLE
CARCASTÉRIQTUES DU LOCAL
NOM DU LOCAL: | SALLE DE CLASSE
CODE LOCAL | 5 | DEPARTEMENT | Z7- IPS
|  | NIVEAU | R+1
Caractéristiques du local
Niveau d'accessibilité du local aux personnes détenues |  |  |  |  | Architecture
Local accessible aux personnes détenues |  |  |  |  | Structure
Un lieu où les personnes détenues ne sont pas surveillées |  |  |  |  | Electrique+ STD
CARACTERISTIQUES ARCHITECTURALES |  |  |  |  | Thermique + CVC
DIMENSIONS ET ORIENTATION |  |  |  |  | Acoustique
SURFACE UTILE (m²) | 18.6 |  | CAPACITE |  | MOE
HAUTEUR LIBRE (HSFP) | exisant |  | CHARGES ADMISSIBLE (Kg/m²) | existant
CONTROLE D'ACCES | Oui |  | HAUTEUR SOUS POUTRE | existant
|  |  | HAUTEUR SOUS PLANCHER (HSP) | existant
PERFORMANCES ARCHITECTURALES / FINITIONS
DALLE BASSE | existant |  | CLASSEMENT UPEC | U4 P3 E2 C2
DALLE HAUTE | existant |  | NATURE DE SOL/ EXIGENCES PARTICULIERS | carrelage
DOUBLAGE | existant |  | FAUX PLAFOND | BA18S peint
CLOISONS | existant |  | AUTRES
CARACTERISTIQUES TECHNIQUES
ECLAIRAGE
FLJ |  | NIVEAU D'ECLAIREMENT
OCCULTATION |  | MODE D'ALLUMAGE | INTERRUPTEUR
NIVEAU D'ECLAIREMENT (lux) | 500 | VALEUR UGR max | 22
UNIFORMITE Emin/Emoy | 0.4 | PUISSANCE W/m²
T° DE COULEUR | 3000k | PROTECTION SOLAIRE
Occultation
THERMIQUE
T°C hiver | 19 | VENTILATION (m3/h/personne) | 18
T°C été | NC | RENOUVELLEMENT D'AIR EXTRACTION SPECIFIQUE
Hygrométrie relative | NC
ACOUSTIQUE
TEMPS DE REVERBERATION
ISOLEMENT ACOUSTIQUE
AUTRES
FLUIDES & CONNEXIONS
COURANT FORT/COURANT FAIBLE
220 V | 1 PC MENAGE, 2 PA-C
RESEAU INFORMATIQUE | 2 PA-C
ALARME | APPEL D'URGENCE
AUTRES
PLOMBERIE
EAU CHAUDE
EAU FROIDE
EVACUATION
SIPHON DE SOL
AUTRES
PRISES ET POINTS D'ACCES | PA type A
PA type B
| PA type C | 2
| PCn | 1
Pco
RJ45(PAV)
RJ45(PAI)
Rasoir 16 A
EQUIPEMENTS | Paillase
Applique lumineuse
Tablette
Miroir
Plaque de cuissson
PC
TV
TELEPHONE
Autres:
MOBILIERS HORS MARCHE | Lit
Rangement

## 06-SALLE informatique
Fiches espaces - MA TULLE
CARCASTÉRIQTUES DU LOCAL
NOM DU LOCAL: | SALLE informatique
CODE LOCAL | 6 | DEPARTEMENT | Z7- IPS
|  | NIVEAU | R+1
Caractéristiques du local
Niveau d'accessibilité du local aux personnes détenues |  |  |  |  | Architecture
Local accessible aux personnes détenues |  |  |  |  | Structure
Un lieu où les personnes détenues ne sont pas surveillées |  |  |  |  | Electrique+ STD
CARACTERISTIQUES ARCHITECTURALES |  |  |  |  | Thermique + CVC
DIMENSIONS ET ORIENTATION |  |  |  |  | Acoustique
SURFACE UTILE (m²) | 12.9 |  | CAPACITE |  | MOE
HAUTEUR LIBRE (HSFP) | exisant |  | CHARGES ADMISSIBLE (Kg/m²) | existant
CONTROLE D'ACCES | Oui |  | HAUTEUR SOUS POUTRE | existant
|  |  | HAUTEUR SOUS PLANCHER (HSP) | existant
PERFORMANCES ARCHITECTURALES / FINITIONS
DALLE BASSE | existant |  | CLASSEMENT UPEC | U4 P3 E2 C2
DALLE HAUTE | existant |  | NATURE DE SOL/ EXIGENCES PARTICULIERS | carrelage
DOUBLAGE | existant |  | FAUX PLAFOND | BA18S peint
CLOISONS | existant |  | AUTRES
CARACTERISTIQUES TECHNIQUES
ECLAIRAGE
FLJ |  | NIVEAU D'ECLAIREMENT
OCCULTATION |  | MODE D'ALLUMAGE | INTERRUPTEUR
NIVEAU D'ECLAIREMENT (lux) | 500 | VALEUR UGR max | 22
UNIFORMITE Emin/Emoy | 0.4 | PUISSANCE W/m²
T° DE COULEUR | 3000k | PROTECTION SOLAIRE
Occultation
THERMIQUE
T°C hiver | 19 | VENTILATION (m3/h/personne) | 18
T°C été | NC | RENOUVELLEMENT D'AIR EXTRACTION SPECIFIQUE
Hygrométrie relative | NC
ACOUSTIQUE
TEMPS DE REVERBERATION
ISOLEMENT ACOUSTIQUE
AUTRES
FLUIDES & CONNEXIONS
COURANT FORT/COURANT FAIBLE
220 V | 1 PC MENAGE, 6 PA-B, 1 PA-A, TD SALLE INFO a déplacer
RESEAU INFORMATIQUE | BAIE VDI a déplacer , 6 PA-B, 1 PA-A
ALARME | APPEL D'URGENCE, VIDEOSURVEILLANCE
AUTRES
PLOMBERIE
EAU CHAUDE
EAU FROIDE
EVACUATION
SIPHON DE SOL
AUTRES
PRISES ET POINTS D'ACCES | PA type A | 1
| PA type B | 6
PA type C
| PCn | 1
Pco
RJ45(PAV)
RJ45(PAI)
Rasoir 16 A
EQUIPEMENTS | Paillase
Applique lumineuse
Tablette
Miroir
Plaque de cuissson
PC
TV
TELEPHONE
Autres:
MOBILIERS HORS MARCHE | Lit
Rangement

## 07- CIRCULATION
Fiches espaces - MA TULLE
CARCASTÉRIQTUES DU LOCAL
NOM DU LOCAL: | CIRCULATION
CODE LOCAL | 7 | DEPARTEMENT | Z7- IPS
|  | NIVEAU | R+1
Caractéristiques du local
Niveau d'accessibilité du local aux personnes détenues |  |  |  |  | Architecture
Local accessible aux personnes détenues |  |  |  |  | Structure
Un lieu où les personnes détenues ne sont pas surveillées |  |  |  |  | Electrique+ STD
CARACTERISTIQUES ARCHITECTURALES |  |  |  |  | Thermique + CVC
DIMENSIONS ET ORIENTATION |  |  |  |  | Acoustique
SURFACE UTILE (m²) | 21.8 |  | CAPACITE |  | MOE
HAUTEUR LIBRE (HSFP) | exisant |  | CHARGES ADMISSIBLE (Kg/m²) | existant
CONTROLE D'ACCES | Oui |  | HAUTEUR SOUS POUTRE | existant
|  |  | HAUTEUR SOUS PLANCHER (HSP) | existant
PERFORMANCES ARCHITECTURALES / FINITIONS
DALLE BASSE | existant |  | CLASSEMENT UPEC | U4 P3 E2 C2
DALLE HAUTE | existant |  | NATURE DE SOL/ EXIGENCES PARTICULIERS | carrelage
DOUBLAGE | existant |  | FAUX PLAFOND | /
CLOISONS | existant |  | AUTRES
CARACTERISTIQUES TECHNIQUES
ECLAIRAGE
FLJ |  | NIVEAU D'ECLAIREMENT
OCCULTATION |  | MODE D'ALLUMAGE | Commandes prioritaires depuis le local PEP
NIVEAU D'ECLAIREMENT (lux) | 100 | VALEUR UGR max | 22
UNIFORMITE Emin/Emoy | 0.4 | PUISSANCE W/m²
T° DE COULEUR | 4000K | PROTECTION SOLAIRE
Occultation
THERMIQUE
T°C hiver | NC | VENTILATION (m3/h/personne)
T°C été | NC | RENOUVELLEMENT D'AIR EXTRACTION SPECIFIQUE
Hygrométrie relative | NC
ACOUSTIQUE
TEMPS DE REVERBERATION
ISOLEMENT ACOUSTIQUE
AUTRES
FLUIDES & CONNEXIONS
COURANT FORT/COURANT FAIBLE
220 V | 1 PC TOUS LES 8 ML
RESEAU INFORMATIQUE
ALARME | DETECTEUR OPTIQUE, VIDEO SURVEILLANCE, APPEL D'URGENCE, SIRENE INTRUSION
AUTRES | CONTROLE D'ACCES, COFFRET CELLULE A DEPOSER, BAES
PLOMBERIE
EAU CHAUDE
EAU FROIDE
EVACUATION
SIPHON DE SOL
AUTRES
PRISES ET POINTS D'ACCES | PA type A
PA type B
PA type C
| PCn | 1 PC TOUS LES 8 ML
Pco
RJ45(PAV)
RJ45(PAI)
Rasoir 16 A
EQUIPEMENTS | Paillase
Applique lumineuse
Tablette
Miroir
Plaque de cuissson
PC
TV
TELEPHONE
Autres:
MOBILIERS HORS MARCHE | Lit
Rangement

## 08- SALLE DE CULTE
Fiches espaces - MA TULLE
CARCASTÉRIQTUES DU LOCAL
NOM DU LOCAL: | CIRCULATION
CODE LOCAL | 8 | DEPARTEMENT | Z7- IPS
|  | NIVEAU | R+1
Caractéristiques du local
Niveau d'accessibilité du local aux personnes détenues |  |  |  |  | Architecture
Local accessible aux personnes détenues |  |  |  |  | Structure
Un lieu où les personnes détenues ne sont pas surveillées |  |  |  |  | Electrique+ STD
CARACTERISTIQUES ARCHITECTURALES |  |  |  |  | Thermique + CVC
DIMENSIONS ET ORIENTATION |  |  |  |  | Acoustique
SURFACE UTILE (m²) | 22 |  | CAPACITE |  | MOE
HAUTEUR LIBRE (HSFP) | exisant |  | CHARGES ADMISSIBLE (Kg/m²) | existant
CONTROLE D'ACCES | Oui |  | HAUTEUR SOUS POUTRE | existant
|  |  | HAUTEUR SOUS PLANCHER (HSP) | existant
PERFORMANCES ARCHITECTURALES / FINITIONS
DALLE BASSE | existant |  | CLASSEMENT UPEC | U4 P3 E2 C2
DALLE HAUTE | existant |  | NATURE DE SOL/ EXIGENCES PARTICULIERS | carrelage
DOUBLAGE | existant |  | FAUX PLAFOND | /
CLOISONS | existant |  | AUTRES
CARACTERISTIQUES TECHNIQUES
ECLAIRAGE
FLJ |  | NIVEAU D'ECLAIREMENT
OCCULTATION |  | MODE D'ALLUMAGE | Commandes prioritaires depuis le local PEP
NIVEAU D'ECLAIREMENT (lux) | 100 | VALEUR UGR max | 22
UNIFORMITE Emin/Emoy | 0.4 | PUISSANCE W/m²
T° DE COULEUR | 4000K | PROTECTION SOLAIRE
Occultation
THERMIQUE
T°C hiver | 19 | VENTILATION (m3/h/personne)
T°C été | NC | RENOUVELLEMENT D'AIR EXTRACTION SPECIFIQUE | 45 m3/h
Hygrométrie relative | NC
ACOUSTIQUE
TEMPS DE REVERBERATION
ISOLEMENT ACOUSTIQUE
AUTRES
FLUIDES & CONNEXIONS
COURANT FORT/COURANT FAIBLE
220 V | 1 PC TOUS LES 8 ML
RESEAU INFORMATIQUE
ALARME | SSI
AUTRES | CONTROLE D'ACCES, VIDEO SURVEILLANCE
PLOMBERIE
EAU CHAUDE
EAU FROIDE
EVACUATION
SIPHON DE SOL
AUTRES
PRISES ET POINTS D'ACCES | PA type A
PA type B
PA type C
PCn
Pco
RJ45(PAV)
RJ45(PAI)
Rasoir 16 A
EQUIPEMENTS | Paillase
Applique lumineuse
Tablette
Miroir
Plaque de cuissson
PC
TV
TELEPHONE
Autres:
MOBILIERS HORS MARCHE | Lit
Rangement