## 00- Tableau de surface Z3-ADMIN
DEARTEMENT Z3- ADMIN
NIVEAU | CODE LOCAL | NOM DU LOCAL | SURFACE UTILE (m²)
RDC | 1 | SAS 01 | 7.1 | Surface dans bâtiment existant
RDC | 2 | SAS 02 | 10.8 | Surface dans bâtiment à construire
RDC | 3 | CIRCULATION | 15.5
RDC | 4 | VISIO | 5
RDC | 5 | AUDIENCE 2 | 4.5
RDC | 6 | AUDIENCE 3 | 7.9
RDC | 7 | VESTIAIRE | 2.1
R+2 | 12 | RESERVES VESTIAIRES DETENUES | 22.5
|  | Surface Totale | 75.4

## 01-SAS 01
Fiches espaces - MA TULLE
CARCASTÉRIQTUES DU LOCAL
NOM DU LOCAL: | SAS 01
CODE LOCAL | 1 | DEPARTEMENT | Z3- ADMIN
|  | NIVEAU | RDC
Caractéristiques du local
Niveau d'accessibilité du local aux personnes détenues |  |  |  |  | Architecture
Local accessible aux personnes détenues | Oui |  |  |  | Structure
Un lieu où les personnes détenues ne sont pas surveillées | Non |  |  |  | Electrique+ STD
CARACTERISTIQUES ARCHITECTURALES |  |  |  |  | Thermique + CVC
DIMENSIONS ET ORIENTATION |  |  |  |  | Acoustique
SURFACE UTILE (m²) | 7.1 |  | CAPACITE |  | MOE
HAUTEUR LIBRE (HSFP) | Variable entre 2,46 et 3,38 |  | CHARGES ADMISSIBLE (Kg/m²) | existant
CONTROLE D'ACCES | Oui |  | HAUTEUR SOUS POUTRE | existant
|  |  | HAUTEUR SOUS PLANCHER (HSP) | variable entre 3 et 3,92
PERFORMANCES ARCHITECTURALES / FINITIONS
DALLE BASSE | existante |  | CLASSEMENT UPEC | /
DALLE HAUTE | existante |  | NATURE DE SOL/ EXIGENCES PARTICULIERS | peinture
DOUBLAGE | / |  | FAUX PLAFOND | 120 x 60
CLOISONS | existant |  | AUTRES
CARACTERISTIQUES TECHNIQUES
ECLAIRAGE
FLJ |  | NIVEAU D'ECLAIREMENT
OCCULTATION |  | MODE D'ALLUMAGE | Commandes prioritaires depuis le local PEP
NIVEAU D'ECLAIREMENT (lux) | 100 | VALEUR UGR max | 22
UNIFORMITE Emin/Emoy | 0.4 | PUISSANCE W/m²
T° DE COULEUR | 4000K | PROTECTION SOLAIRE
Occultation
THERMIQUE
T°C hiver | 19 | VENTILATION (m3/h/personne) | 30
T°C été | NC | RENOUVELLEMENT D'AIR EXTRACTION SPECIFIQUE | 60
Hygrométrie relative | NC
ACOUSTIQUE
TEMPS DE REVERBERATION
ISOLEMENT ACOUSTIQUE
AUTRES
FLUIDES & CONNEXIONS
COURANT FORT/COURANT FAIBLE
220 V | 1 PC Ménage
RESEAU INFORMATIQUE
ALARME | DETECTEUR OPTIQUE, CAMERA DE SURVEILLANCE
AUTRES | BAES
PLOMBERIE
EAU CHAUDE
EAU FROIDE
EVACUATION
SIPHON DE SOL
AUTRES
PRISES ET POINTS D'ACCES | PA type A
PA type B
PA type C
| PCn | 1
Pco
RJ45(PAV)
RJ45(PAI)
Rasoir 16 A
EQUIPEMENTS | Paillase
Applique lumineuse
Tablette
Miroir
Plaque de cuissson
PC
TV
TELEPHONE
Autres:
MOBILIERS HORS MARCHE | Lit
Rangement

## 02-SAS 02
Fiches espaces - MA TULLE
CARCASTÉRIQTUES DU LOCAL
NOM DU LOCAL: | SAS 02
CODE LOCAL | 2 | DEPARTEMENT | Z3- ADMIN
|  | NIVEAU | RDC
Caractéristiques du local
Niveau d'accessibilité du local aux personnes détenues |  |  |  |  | Architecture
Local accessible aux personnes détenues | Oui |  |  |  | Structure
Un lieu où les personnes détenues ne sont pas surveillées | Non |  |  |  | Electrique+ STD
CARACTERISTIQUES ARCHITECTURALES |  |  |  |  | Thermique + CVC
DIMENSIONS ET ORIENTATION |  |  |  |  | Acoustique
SURFACE UTILE (m²) | 10.8 |  | CAPACITE |  | MOE
HAUTEUR LIBRE (HSFP) | 3,00 |  | CHARGES ADMISSIBLE (Kg/m²) | existant
CONTROLE D'ACCES | Oui |  | HAUTEUR SOUS POUTRE | existant
|  |  | HAUTEUR SOUS PLANCHER (HSP) | 3,00
PERFORMANCES ARCHITECTURALES / FINITIONS
DALLE BASSE | existante |  | CLASSEMENT UPEC | U4 P3 E2 C2
DALLE HAUTE | existante peinte |  | NATURE DE SOL/ EXIGENCES PARTICULIERS | Carrelage
DOUBLAGE | / |  | FAUX PLAFOND | /
CLOISONS | existant |  | AUTRES
CARACTERISTIQUES TECHNIQUES
ECLAIRAGE
FLJ |  | NIVEAU D'ECLAIREMENT
OCCULTATION |  | MODE D'ALLUMAGE | Commandes prioritaires depuis le local PEP
NIVEAU D'ECLAIREMENT (lux) | 100 | VALEUR UGR max | 22
UNIFORMITE Emin/Emoy | 0.4 | PUISSANCE W/m²
T° DE COULEUR | 4000K | PROTECTION SOLAIRE
Occultation
THERMIQUE
T°C hiver | 19 | VENTILATION (m3/h/personne) | 25
T°C été | NC | RENOUVELLEMENT D'AIR EXTRACTION SPECIFIQUE | 50
Hygrométrie relative | NC
ACOUSTIQUE
TEMPS DE REVERBERATION
ISOLEMENT ACOUSTIQUE
AUTRES
FLUIDES & CONNEXIONS
COURANT FORT/COURANT FAIBLE
220 V | Coffret cellule
RESEAU INFORMATIQUE
ALARME | DETECTEUR OPTIQUE, CAMERA DE SURVEILLANCE
AUTRES | CONTROLE D'ACCES, BAES
PLOMBERIE
EAU CHAUDE
EAU FROIDE
EVACUATION
SIPHON DE SOL
AUTRES
PRISES ET POINTS D'ACCES | PA type A
PA type B
PA type C
PCn
Pco
RJ45(PAV)
RJ45(PAI)
Rasoir 16 A
EQUIPEMENTS | Paillase
Applique lumineuse
Tablette
Miroir
Plaque de cuissson
PC
TV
TELEPHONE
Autres:
MOBILIERS HORS MARCHE | Lit
Rangement

## 03- CIRCULATION
Fiches espaces - MA TULLE
CARCASTÉRIQTUES DU LOCAL
NOM DU LOCAL: | CIRCULATION
CODE LOCAL | 3 | DEPARTEMENT | Z3- ADMIN
|  | NIVEAU | RDC
Caractéristiques du local
Niveau d'accessibilité du local aux personnes détenues |  |  |  |  | Architecture
Local accessible aux personnes détenues | Oui |  |  |  | Structure
Un lieu où les personnes détenues ne sont pas surveillées | Non |  |  |  | Electrique+ STD
CARACTERISTIQUES ARCHITECTURALES |  |  |  |  | Thermique + CVC
DIMENSIONS ET ORIENTATION |  |  |  |  | Acoustique
SURFACE UTILE (m²) | 15.5 |  | CAPACITE |  | MOE
HAUTEUR LIBRE (HSFP) | 3,00 |  | CHARGES ADMISSIBLE (Kg/m²) | existant
CONTROLE D'ACCES | Oui |  | HAUTEUR SOUS POUTRE | existant
|  |  | HAUTEUR SOUS PLANCHER (HSP) | 3,00
PERFORMANCES ARCHITECTURALES / FINITIONS
DALLE BASSE | existante |  | CLASSEMENT UPEC | U4 P3 E2 C2
DALLE HAUTE | existante peinte |  | NATURE DE SOL/ EXIGENCES PARTICULIERS | Carrelage
DOUBLAGE | / |  | FAUX PLAFOND | /
CLOISONS | existant |  | AUTRES
CARACTERISTIQUES TECHNIQUES
ECLAIRAGE
FLJ |  | NIVEAU D'ECLAIREMENT
OCCULTATION |  | MODE D'ALLUMAGE | Commandes prioritaires depuis le local PEP
NIVEAU D'ECLAIREMENT (lux) | 100 | VALEUR UGR max | 22
UNIFORMITE Emin/Emoy | 0.4 | PUISSANCE W/m²
T° DE COULEUR | 4000K | PROTECTION SOLAIRE
Occultation
THERMIQUE
T°C hiver | 19 | VENTILATION (m3/h/personne)
T°C été | NC | RENOUVELLEMENT D'AIR EXTRACTION SPECIFIQUE
Hygrométrie relative | NC
ACOUSTIQUE
TEMPS DE REVERBERATION
ISOLEMENT ACOUSTIQUE
AUTRES
FLUIDES & CONNEXIONS
COURANT FORT/COURANT FAIBLE
220 V | PC Ménage, Coffret cellule
RESEAU INFORMATIQUE
ALARME | DETECTEUR OPTIQUE, APPEL D'URGENCE
AUTRES | CAMERA DE SURVEILLANCE, CONTROLE D'ACCES, BAES
PLOMBERIE
EAU CHAUDE
EAU FROIDE
EVACUATION
SIPHON DE SOL
AUTRES
PRISES ET POINTS D'ACCES | PA type A
PA type B
PA type C
| PCn | 1
Pco
RJ45(PAV)
RJ45(PAI)
Rasoir 16 A
EQUIPEMENTS | Paillase
Applique lumineuse
Tablette
Miroir
Plaque de cuissson
PC
TV
TELEPHONE
Autres:
MOBILIERS HORS MARCHE | Lit
Rangement

## 04- VISIO
Fiches espaces - MA TULLE
CARCASTÉRIQTUES DU LOCAL
NOM DU LOCAL: | VISIO
CODE LOCAL | 4 | DEPARTEMENT | Z3- ADMIN
|  | NIVEAU | RDC
Caractéristiques du local
Niveau d'accessibilité du local aux personnes détenues |  |  |  |  | Architecture
Local accessible aux personnes détenues | Oui |  |  |  | Structure
Un lieu où les personnes détenues ne sont pas surveillées | Oui |  |  |  | Electrique+ STD
CARACTERISTIQUES ARCHITECTURALES |  |  |  |  | Thermique + CVC
DIMENSIONS ET ORIENTATION |  |  |  |  | Acoustique
SURFACE UTILE (m²) | 5 |  | CAPACITE | 2 | MOE
HAUTEUR LIBRE (HSFP) | 2,46 |  | CHARGES ADMISSIBLE (Kg/m²) | existant
CONTROLE D'ACCES | Oui |  | HAUTEUR SOUS POUTRE | existant
|  |  | HAUTEUR SOUS PLANCHER (HSP) | 3,00
PERFORMANCES ARCHITECTURALES / FINITIONS
DALLE BASSE | existante |  | CLASSEMENT UPEC | U4 P3 E2 C2
DALLE HAUTE | existante |  | NATURE DE SOL/ EXIGENCES PARTICULIERS | Carrelage
DOUBLAGE | / |  | FAUX PLAFOND | BA18S peint
CLOISONS | existant |  | AUTRES
CARACTERISTIQUES TECHNIQUES
ECLAIRAGE
FLJ |  | NIVEAU D'ECLAIREMENT
OCCULTATION |  | MODE D'ALLUMAGE | INTERRUPTEUR
NIVEAU D'ECLAIREMENT (lux) | 250 | VALEUR UGR max | 22
UNIFORMITE Emin/Emoy | 0.4 | PUISSANCE W/m²
T° DE COULEUR | 3000K | PROTECTION SOLAIRE
Occultation
THERMIQUE
T°C hiver | 19 | VENTILATION (m3/h/personne) | 25m³/h d'air neuf
T°C été | NC | RENOUVELLEMENT D'AIR EXTRACTION SPECIFIQUE
Hygrométrie relative | NC
ACOUSTIQUE
TEMPS DE REVERBERATION
ISOLEMENT ACOUSTIQUE
AUTRES
FLUIDES & CONNEXIONS
COURANT FORT/COURANT FAIBLE
220 V | CONVECTEUR
RESEAU INFORMATIQUE
ALARME
AUTRES
PLOMBERIE
EAU CHAUDE
EAU FROIDE
EVACUATION
SIPHON DE SOL
AUTRES | Radiateur existant
PRISES ET POINTS D'ACCES | PA type A
PA type B
PA type C
PCn
Pco
RJ45(PAV)
RJ45(PAI)
Rasoir 16 A
EQUIPEMENTS | Paillase
Applique lumineuse
Tablette
Miroir
Plaque de cuissson
PC
TV
TELEPHONE
Autres:
MOBILIERS HORS MARCHE | Lit
Rangement

## 05- AUDIENCE 2
Fiches espaces - MA TULLE
CARCASTÉRIQTUES DU LOCAL
NOM DU LOCAL: | AUDIENCE 2
CODE LOCAL | 5 | DEPARTEMENT | Z3- ADMIN
|  | NIVEAU | RDC
Caractéristiques du local
Niveau d'accessibilité du local aux personnes détenues |  |  |  |  | Architecture
Local accessible aux personnes détenues | Oui |  |  |  | Structure
Un lieu où les personnes détenues ne sont pas surveillées | Oui |  |  |  | Electrique+ STD
CARACTERISTIQUES ARCHITECTURALES |  |  |  |  | Thermique + CVC
DIMENSIONS ET ORIENTATION |  |  |  |  | Acoustique
SURFACE UTILE (m²) | 4.5 |  | CAPACITE | 2 | MOE
HAUTEUR LIBRE (HSFP) | 2,46 |  | CHARGES ADMISSIBLE (Kg/m²) | existant
CONTROLE D'ACCES | Oui |  | HAUTEUR SOUS POUTRE | existant
|  |  | HAUTEUR SOUS PLANCHER (HSP) | 3,00
PERFORMANCES ARCHITECTURALES / FINITIONS
DALLE BASSE | existante |  | CLASSEMENT UPEC | U4 P3 E2 C2
DALLE HAUTE | existante |  | NATURE DE SOL/ EXIGENCES PARTICULIERS | Carrelage
DOUBLAGE | / |  | FAUX PLAFOND | BA18S peint
CLOISONS | existant |  | AUTRES
CARACTERISTIQUES TECHNIQUES
ECLAIRAGE
FLJ |  | NIVEAU D'ECLAIREMENT
OCCULTATION |  | MODE D'ALLUMAGE | INTERRUPTEUR
NIVEAU D'ECLAIREMENT (lux) | 250 | VALEUR UGR max | 22
UNIFORMITE Emin/Emoy | 0.4 | PUISSANCE W/m²
T° DE COULEUR | 3000K | PROTECTION SOLAIRE
Occultation
THERMIQUE
T°C hiver | 19 | VENTILATION (m3/h/personne) | 25m³/h d'air neuf
T°C été | NC | RENOUVELLEMENT D'AIR EXTRACTION SPECIFIQUE
Hygrométrie relative | NC
ACOUSTIQUE
TEMPS DE REVERBERATION
ISOLEMENT ACOUSTIQUE
AUTRES
FLUIDES & CONNEXIONS
COURANT FORT/COURANT FAIBLE
220 V | CONVECTEUR
RESEAU INFORMATIQUE
ALARME
AUTRES
PLOMBERIE
EAU CHAUDE
EAU FROIDE
EVACUATION
SIPHON DE SOL
AUTRES | Radiateur existant
PRISES ET POINTS D'ACCES | PA type A
PA type B
PA type C
PCn
Pco
RJ45(PAV)
RJ45(PAI)
Rasoir 16 A
EQUIPEMENTS | Paillase
Applique lumineuse
Tablette
Miroir
Plaque de cuissson
PC
TV
TELEPHONE
Autres:
MOBILIERS HORS MARCHE | Lit
Rangement

## 06- AUDIENCE 3
Fiches espaces - MA TULLE
CARCASTÉRIQTUES DU LOCAL
NOM DU LOCAL: | AUDIENCE 3
CODE LOCAL | 6 | DEPARTEMENT | Z3- ADMIN
|  | NIVEAU | RDC
Caractéristiques du local
Niveau d'accessibilité du local aux personnes détenues |  |  |  |  | Architecture
Local accessible aux personnes détenues | Oui |  |  |  | Structure
Un lieu où les personnes détenues ne sont pas surveillées | Oui |  |  |  | Electrique+ STD
CARACTERISTIQUES ARCHITECTURALES |  |  |  |  | Thermique + CVC
DIMENSIONS ET ORIENTATION |  |  |  |  | Acoustique
SURFACE UTILE (m²) | 7.9 |  | CAPACITE |  | MOE
HAUTEUR LIBRE (HSFP) | 2,46 |  | CHARGES ADMISSIBLE (Kg/m²) | existant
CONTROLE D'ACCES | Oui |  | HAUTEUR SOUS POUTRE | existant
|  |  | HAUTEUR SOUS PLANCHER (HSP) | 3,00
PERFORMANCES ARCHITECTURALES / FINITIONS
DALLE BASSE | existante |  | CLASSEMENT UPEC | U4 P3 E2 C2
DALLE HAUTE | existante |  | NATURE DE SOL/ EXIGENCES PARTICULIERS | Carrelage
DOUBLAGE | / |  | FAUX PLAFOND | BA18S peint
CLOISONS | existant |  | AUTRES
CARACTERISTIQUES TECHNIQUES
ECLAIRAGE
FLJ |  | NIVEAU D'ECLAIREMENT
OCCULTATION |  | MODE D'ALLUMAGE | INTERRUPTEUR
NIVEAU D'ECLAIREMENT (lux) | 250 | VALEUR UGR max | 22
UNIFORMITE Emin/Emoy | 0.4 | PUISSANCE W/m²
T° DE COULEUR | 3000K | PROTECTION SOLAIRE
Occultation
THERMIQUE
T°C hiver | 19 | VENTILATION (m3/h/personne) | 25m³/h d'air neuf
T°C été | NC | RENOUVELLEMENT D'AIR EXTRACTION SPECIFIQUE
Hygrométrie relative | NC
ACOUSTIQUE
TEMPS DE REVERBERATION
ISOLEMENT ACOUSTIQUE
AUTRES
FLUIDES & CONNEXIONS
COURANT FORT/COURANT FAIBLE
220 V | CONVECTEUR
RESEAU INFORMATIQUE
ALARME
AUTRES
PLOMBERIE
EAU CHAUDE
EAU FROIDE
EVACUATION
SIPHON DE SOL
AUTRES | Radiateur existant
PRISES ET POINTS D'ACCES | PA type A
PA type B
PA type C
PCn
Pco
RJ45(PAV)
RJ45(PAI)
Rasoir 16 A
EQUIPEMENTS | Paillase
Applique lumineuse
Tablette
Miroir
Plaque de cuissson
PC
TV
TELEPHONE
Autres:
MOBILIERS HORS MARCHE | Lit
Rangement

## 07- VESTIAIRE
Fiches espaces - MA TULLE
CARCASTÉRIQTUES DU LOCAL
NOM DU LOCAL: | VESTIAIRE
CODE LOCAL | 7 | DEPARTEMENT | Z3- ADMIN
|  | NIVEAU | RDC
Caractéristiques du local
Niveau d'accessibilité du local aux personnes détenues |  |  |  |  | Architecture
Local accessible aux personnes détenues | Non |  |  |  | Structure
Un lieu où les personnes détenues ne sont pas surveillées | Non |  |  |  | Electrique+ STD
CARACTERISTIQUES ARCHITECTURALES |  |  |  |  | Thermique + CVC
DIMENSIONS ET ORIENTATION |  |  |  |  | Acoustique
SURFACE UTILE (m²) | 2.1 |  | CAPACITE |  | MOE
HAUTEUR LIBRE (HSFP) | 2,46 |  | CHARGES ADMISSIBLE (Kg/m²) | existant
CONTROLE D'ACCES | Oui |  | HAUTEUR SOUS POUTRE | existant
|  |  | HAUTEUR SOUS PLANCHER (HSP) | 3,00
PERFORMANCES ARCHITECTURALES / FINITIONS
DALLE BASSE | existante |  | CLASSEMENT UPEC | U4 P3 E2 C2
DALLE HAUTE | existante |  | NATURE DE SOL/ EXIGENCES PARTICULIERS | Carrelage
DOUBLAGE | / |  | FAUX PLAFOND | BA18S peint
CLOISONS | existant |  | AUTRES
CARACTERISTIQUES TECHNIQUES
ECLAIRAGE
FLJ |  | NIVEAU D'ECLAIREMENT
OCCULTATION |  | MODE D'ALLUMAGE | DETECTEUR DE PRESENCE
NIVEAU D'ECLAIREMENT (lux) | 200 | VALEUR UGR max
UNIFORMITE Emin/Emoy | 0.4 | PUISSANCE W/m²
T° DE COULEUR | 3000K | PROTECTION SOLAIRE
Occultation
THERMIQUE
T°C hiver | 19 | VENTILATION (m3/h/personne) | 45 m³/h
T°C été | NC | RENOUVELLEMENT D'AIR EXTRACTION SPECIFIQUE
Hygrométrie relative | NC
ACOUSTIQUE
TEMPS DE REVERBERATION
ISOLEMENT ACOUSTIQUE
AUTRES
FLUIDES & CONNEXIONS
COURANT FORT/COURANT FAIBLE
220 V
RESEAU INFORMATIQUE
ALARME
AUTRES
PLOMBERIE
EAU CHAUDE | douche
EAU FROIDE | douche
EVACUATION | douche
SIPHON DE SOL
AUTRES
PRISES ET POINTS D'ACCES | PA type A
PA type B
PA type C
PCn
Pco
RJ45(PAV)
RJ45(PAI)
Rasoir 16 A
EQUIPEMENTS | Paillase
Applique lumineuse
Tablette
Miroir
Plaque de cuissson
PC
TV
TELEPHONE
Autres:
MOBILIERS HORS MARCHE | Lit
Rangement

## 12-RESERVES VESTIAIRES DETENUES
Fiches espaces - MA TULLE
CARCASTÉRIQTUES DU LOCAL
NOM DU LOCAL: | RESERVES VESTIAIRES DETENUES
CODE LOCAL | 12 | DEPARTEMENT | Z3- ADMIN
|  | NIVEAU | R+2
Caractéristiques du local
Niveau d'accessibilité du local aux personnes détenues |  |  |  |  | Architecture
Local accessible aux personnes détenues | Non |  |  |  | Structure
Un lieu où les personnes détenues ne sont pas surveillées | Non |  |  |  | Electrique+ STD
CARACTERISTIQUES ARCHITECTURALES |  |  |  |  | Thermique + CVC
DIMENSIONS ET ORIENTATION |  |  |  |  | Acoustique
SURFACE UTILE (m²) | 22.5 |  | CAPACITE |  | MOE
HAUTEUR LIBRE (HSFP) | 2,46 |  | CHARGES ADMISSIBLE (Kg/m²) | existant
CONTROLE D'ACCES | Oui |  | HAUTEUR SOUS POUTRE | existant
|  |  | HAUTEUR SOUS PLANCHER (HSP) | 3,00
PERFORMANCES ARCHITECTURALES / FINITIONS
DALLE BASSE | existante |  | CLASSEMENT UPEC | U4 P3 E2 C2
DALLE HAUTE | existante |  | NATURE DE SOL/ EXIGENCES PARTICULIERS | Carrelage
DOUBLAGE | / |  | FAUX PLAFOND | BA18S peint
CLOISONS | existant |  | AUTRES
CARACTERISTIQUES TECHNIQUES
ECLAIRAGE
FLJ |  | NIVEAU D'ECLAIREMENT
OCCULTATION |  | MODE D'ALLUMAGE | DETECTEUR DE PRESENCE
NIVEAU D'ECLAIREMENT (lux) | 200 | VALEUR UGR max
UNIFORMITE Emin/Emoy | 0.4 | PUISSANCE W/m²
T° DE COULEUR | 3000K | PROTECTION SOLAIRE
Occultation
THERMIQUE
T°C hiver | 19 | VENTILATION (m3/h/personne) | 45 m³/h
T°C été | NC | RENOUVELLEMENT D'AIR EXTRACTION SPECIFIQUE
Hygrométrie relative | NC
ACOUSTIQUE
TEMPS DE REVERBERATION
ISOLEMENT ACOUSTIQUE
AUTRES
FLUIDES & CONNEXIONS
COURANT FORT/COURANT FAIBLE
220 V | 2PC MENAGE
RESEAU INFORMATIQUE
ALARME | DETECTEUR OPTIQUE
AUTRES
PLOMBERIE
EAU CHAUDE
EAU FROIDE
EVACUATION
SIPHON DE SOL
AUTRES
PRISES ET POINTS D'ACCES | PA type A
PA type B
PA type C
| PCn | 2
Pco
RJ45(PAV)
RJ45(PAI)
Rasoir 16 A
EQUIPEMENTS | Paillase
Applique lumineuse
Tablette
Miroir
Plaque de cuissson
PC
TV
TELEPHONE
Autres:
MOBILIERS HORS MARCHE | Lit
Rangement