## Lot N°02 Page de garde
DDFIP34
334 ALLEE HENRI II DE MONTMORENCY
34954MONTPELLIER CEDEX 2
DPGF
CFIP BEZIERS
Aménagement de sanitaires
9 AVENUE PIERRE VERDIER BP 749 -
34529 - BEZIERS CEDEX
Lot N°02 MACROLOT PLATRERIE FINITION
Economiste : INGEBAU
Portable : 07 50 05 49 87 Email : frederic.mortreux@ingebau.fr
19 novembre 2024
DCE

## Lot N°02 MACROLOT PLATRERIE FI
|  | U | Quantité | Prix en € | Total en €
| DEMOLITION |  |  |  |  | CH3 | DEMOL
| DESCRIPTION DES TRAVAUX DE DEMOLITION |  |  |  |  | CH4
| Travaux préparatoires, installation |  |  |  |  | CH5
| Cloisonnement anti-poussière temporaire : |  |  |  |  | CH6
2 | Cloisonnement anti-poussière de toute hauteur en polyéthylène souple (4 m ht). | M2 |  |  | 0 | ART | 000-D581
Localisation :
Bloc WC R+1 et R+2 neuf
- Isolement de la zone chantier en RDC, R+1, R+2
| Démolition d'éléments de plomberie |  |  |  |  | CH5
3 | Dépose tous types d'appareil sanitaires | U |  |  | 0 | ART | A_KBA001
Localisation :
Bloc WC R+1 et R+2 neuf
| Démolition de plafonds |  |  |  |  | CH5
| Plafonds suspendus de 3.01m à 5.00 m de hauteur, sur suspentes |  |  |  |  | CH6
4 | Démolition d'ossature de plafond 600/600 | M2 |  |  | 0 | ART | 000-C810
Localisation :
Bloc WC R+1 et R+2 neuf
- Sanitaires existant R+1 et R+2
| Démolition de cloisons, doublages et habillages |  |  |  |  | CH5
5 | Cloison en dur, petite épaisseur. | m² |  |  | 0 | ART | A_HAA003
Localisation :
Bloc WC R+1 et R+2 neuf
- Porte à créer pour les WC en R+1 et R+2
| PLATRERIE DOUBLAGES |  |  |  |  | CH3 | PLATR
| DESCRIPTION DES TRAVAUX PLATRERIE |  |  |  |  | CH4
| Cloisons en plaques de plâtre sur ossature |  |  |  |  | CH5
| Cloisons a simple plaque (13 mm) de 72 mm avec isolant |  |  |  |  | CH6
6 | 1 hydrofuge de 13, 1 hydrofuge de 13 (1 plaque par parement) , hauteur maxi 3,20 m. | M2 |  |  | 0 | ART | H_EAA505
Localisation :
Bloc WC R+1 et R+2 neuf
- Séparatif sanitaire
| Cloisons à double plaques |  |  |  |  | CH5
| Cloisons à double plaques (13 mm) de 98 mm avec isolant |  |  |  |  | CH6
7 | 2 standard de 13, 2 hydro 13 (2 plaques par parement), hauteur maxi 4,30 m | M2 |  |  | 0 | ART | H_EBA503
Localisation :
Bloc WC R+1 et R+2 neuf
- Cloison à créer suivant plan au R+1 et R+2
| Contre-cloisons en plaques sur ossature |  |  |  |  | CH5
| Contre-cloisons courantes sur fourrures à simple plaque avec isolant lm |  |  |  |  | CH6
8 | Contre-cloison avec 1 plaque hydrofuge de 18 mm et LM de 60. | M2 |  |  | 0 | ART | H_KAA105
Localisation :
Bloc WC R+1 et R+2 neuf
- En doublage des cloisons existantes R+1 ; R+2 ;
| Contre-cloisons courantes à doubles plaques sans isolant : |  |  |  |  | CH6
9 | Contre-cloison avec 2 plaques hydrofuge de 15 mm. | M2 |  |  | 0 | ART | H_KAI005
Localisation :
Bloc WC R+1 et R+2 neuf
- Fond de gaines des WC
| Gaines en plaques de plâtre sur ossature |  |  |  |  | CH5
| Gaines techniques en double plaques de plâtre avec isolant intérieur |  |  |  |  | CH6
10 | Gaine avec 2 plaques standard de 13 mm avec isolant intérieur. | M2 |  |  | 0 | ART | H_PCB001
Localisation :
Bloc WC R+1 et R+2 neuf
- RDC (habillage de gaine)
| Soffites |  |  |  |  | CH5
| Soffites en plaques de plâtre |  |  |  |  | CH6
11 | Soffite avec 1 plaque standard de 13 mm en L | M2 |  |  | 0 | ART | H_PGA001
Localisation :
Bloc WC R+1 et R+2 neuf
- sur plan vasque suivant plan architecte
| Trappes de visite |  |  |  |  | CH5
| Trappes de visites courantes pour plaques de plâtre |  |  |  |  | CH6
12 | Trappe de visite courante en plaque hydrofuge (12,5 mm), 400 x 400 mm. | U |  |  | 0 | ART | HKPIA005
| MENUISERIES INTERIEURES |  |  |  |  | CH3 | MENIN
| DESCRIPTION DES TRAVAUX |  |  |  |  | CH4
| Portes courantes de distribution |  |  |  |  | CH5
| Ensemble Bloc Porte de distribution (sans degré CF) |  |  |  |  | CH6
14 | Bloc de distribution 93 x204 |  |  |  | 0 | ART | 000-B086
Localisation :
Bloc WC R+1 et R+2 neuf
- Portes des sanitaires
| Accessoires pour portes |  |  |  |  | CH5
| Poignées de tirage |  |  |  |  | CH6
15 | Bâton de maréchal , diamètre 32 mm, longueur 400 mm, en inox. | U |  |  | 0 | ART | K_FIA003
Localisation :
- Sur porte WC PMR
| Ferme-portes hydrauliques a bras coulisse |  |  |  |  | CH6
16 | Ferme-porte à bras-coulisse hydraulique, force 3, CF. | U |  |  | 0 | ART | K_FJB103
Localisation :
Bloc WC R+1 et R+2 neuf entrée
| Coffres et habillages |  |  |  |  | CH5
| Panneaux d'encoffrement démontables |  |  |  |  | CH6
17 | Panneau MDF à peindre. | M2 |  |  | 0 | ART | K_LAC011
Localisation :
Bloc WC R+1 et R+2 neuf
- Masque des évacuations sous lavabo
| Equipements et accessoires |  |  |  |  | CH5
| Miroirs colles |  |  |  |  | CH6
18 | Miroir clair pour 1 vasque PMR | U |  |  | 0 | ART | K RHA001
| CARRELAGES, REVETEMENTS |  |  |  |  | CH3 | CARRE
| DESCRIPTIONS DES TRAVAUX |  |  |  |  | CH4
| Revêtements muraux |  |  |  |  | CH5
| Faïences blanches |  |  |  |  | CH6
20 | Faïence blanc mat, 20 x 20. | M2 |  |  | 0 | ART | R_IAA033
Localisation :
Bloc WC R+1 et R+2 neuf
- Faïence 1.20 m de hauteur suivant plan
| PLAFONDS SUSPENDUS |  |  |  |  | CH3 | FAUXP
| DESCRIPTIONS DES TRAVAUX PLAFONDS SUSPENDUS |  |  |  |  | CH4
| Rénovation de faux-plafonds |  |  |  |  | CH5
| Dépose soignée de faux-plafonds et stockage |  |  |  |  | CH6
22 | Rénovation de dalles 600/600 | M2 |  |  | 0 | ART | 000-D392
Localisation :
Bloc WC R+1 et R+2 neuf
- Circulation
| Repose de faux-plafonds et complément |  |  |  |  | CH6
23 | Dépose de dalles 600 x 600 mm. | M2 |  |  | 0 | ART | 000-D398
Localisation :
Bloc WC R+1 et R+2 neuf
- Circulation
| Plafonds en fibres |  |  |  |  | CH5
| Plafonds en fibres à ossatures métalliques courantes |  |  |  |  | CH6
24 | Ossature T 24 pour modules de 600 x 600. | M2 |  |  | 0 | ART | T EBA013
Localisation :
Bloc WC R+1 et R+2 neuf
- Sanitaires
| SOLS SOUPLES |  |  |  |  | CH3 | SOLSO
| DESCRIPTION DES TRAVAUX |  |  |  |  | CH4
| Enduit de lissage et de ragréage |  |  |  |  | CH5
| Enduit de ragréage courant |  |  |  |  | CH6
26 | Sur dalle dressée, enduit de ragréage P3 de 3 mm. | M2 |  |  | 0 | ART | U_BDC001
Localisation :
Bloc WC R+1 et R+2 neuf
| Ponçage mécanique |  |  |  |  | CH5
| Ponçage de dalle ragréée |  |  |  |  | CH6
27 | Ponçage au disque. | M2 |  |  | 0 | ART | U_BEA001
Localisation :
Bloc WC R+1 et R+2 neuf
| Vinyliques compacts |  |  |  |  | CH5
| Sol vinylique compact en lés |  |  |  |  | CH6
28 | Sol vinylique compact en lés U4 P3 E2/3 C2 (traitement d'usure). | M2 |  |  | 0 | ART | U_GBA059
Localisation :
Bloc WC R+1 et R+2 neuf
| Plinthes |  |  |  |  | CH5
| Plinthe semi-rigide |  |  |  |  | CH6
29 | Plinthe semi-rigide de 60 mm de hauteur. | ML |  |  | 0 | ART | U_LCC001
Localisation :
Bloc WC R+1 et R+2 neuf
| PEINTURES |  |  |  |  | CH3 | PEINT
| DESCRIPTION DES TRAVAUX |  |  |  |  | CH4
| Préparations complètes |  |  |  |  | CH5
| Sur plaques de parement en plâtre à épiderme cartonne (travaux intérieurs) |  |  |  |  | CH6
31 | Préparation sur plaques de plâtre, finition "A" : | M2 |  |  | 0 | ART | W DAC005
Localisation :
Bloc WC R+1 et R+2 neuf
- Cloisons et contre cloisons
| Sur subjectiles bois pour finition peinture (travaux intérieurs) : |  |  |  |  | CH6
32 | Préparation sur bois courants, finition "A" : | M2 |  |  | 0 | ART | W DCA005
Localisation :
Bloc WC R+1 et R+2 neuf
- Menuiseries bois & portes
| Peintures phase aqueuse |  |  |  |  | CH5
| Peinture alkyde sur murs |  |  |  |  | CH6
33 | Peinture alkyde mate sur murs | M2 |  |  | 0 | ART | W_ECD123
Localisation :
Bloc WC R+1 et R+2 neuf
| Peinture alkyde sur boiseries |  |  |  |  | CH6
34 | Peinture alkyde mate sur boiseries, 2 couches. Application à la brosse. | M2 |  |  | 0 | ART | WCEEB125
Localisation :
Bloc WC R+1 et R+2 neuf
- Huisseries et couvres joints
| Laque alkyde sur panneau bois |  |  |  |  | CH6
35 | Laque alkyde satinée | M2 |  |  | 0 | ART | WBEJB321
Localisation :
Bloc WC R+1 et R+2 neuf
| Montant HT du Lot N°02 MACROLOT PLATRERIE FINITION |  |  |  | 0 | TOTHT
20 | Montant TVA (20%) |  |  |  | 0 | TVA
| Montant TTC |  |  |  | 0 | TOTTTC
CFIP BEZIERS Aménagement de sanitaires - 9 AVENUE PIERRE VERDIER BP 749
DDFIP34 - 334 ALLEE HENRI II DE MONTMORENCY
Lot N°02 MACROLOT PLATRERIE FINITION
DPGF