## RECAP
Ref : | CH 0139 - Université Paris cité | Date : | 2024-12-09
|  | Version | A
Récapitulatif - Création d'un mur soufflant
Phase DCE
DPGF
| DESIGNATION |  | Montant €HT
| INSTALLATION DE CHANTIER |  | 0
3.3 | DEPOSE |  | 0
3.4 | AERAULIQUE |  | 0
3.5 | FLUIDE |  | 0
3.6 | ELECTRICITE |  | 0
3.7 | CLOISON / PLAFOND / PORTE |  | 0
| ETUDE ET RECEPTION |  | 0
Total Global HT |  |  | 0
TVA 20% |  |  | 0
TOTAL TTC |  |  | 0

## DCE
|  |  | Date : | 2024-12-09
| Réf affaire : | 0139 | Création d'un mur soufflant
N° de poste | Désignation | Unité | Quantité | Prix Unitaire H.T. | Total H.T.
| INSTALLATION DE CHANTIER | ens |  |  | 0
| Sous-total |  |  |  | 0
3.3 | DEPOSE |  |  |  | 0
| Pont roulant, chemin de câble et structure suspendu | ens |  |  | 0
| Mise en décharge | ens |  |  | 0
| Sous-total |  |  |  | 0
0
3.4 | AERAULIQUE |  |  |  | 0
3.4.1 | Installation existante
3.4.2 | Salle LISA
| Flux laminaire o Structure INOX 304L brossé épaisseur 15/10ème o Type BPF STD 48-36 o Filtre H14 (1220x915x68 mm) sur le soufflage o Pré-filtre G4 sur les reprises o Ventilateur ECM de type DD 9/9 TAC (1500m3/h) o Dimension total 6000 x 1136 | u |  |  | 0
| Supportage | ens |  |  | 0
| Guidage du flux d'air | ens |  |  | 0
| Armoire électrique/régulation et raccordement Flux laminaire | ens |  |  | 0
0
3.4.3 | SAS PERSONNEL ET MATERIEL |  |  |  | 0
| Bouche de soufflage - Marque : - Type : | u |  |  | 0
| Gaine circulaire diamètre : |  |  |  | 0
| - 125 : | ml |  |  | 0
| - 160 : | ml |  |  | 0
| - 200 : | ml |  |  | 0
| - 250 : | ml |  |  | 0
| - 315 : | ml |  |  | 0
| Batterie électrique en gaine compris triac et régulation - Marque : - Type : - Diamètre : | u |  |  | 0
| Calorifuge | m² |  |  | 0
| Affichage des pressions compris tube cristal et passage de cloison | u |  |  | 0
3.4.3 | SAS LISA
| Déplacement de diffuseur de soufflage | u |  |  | 0
| Recycleur compris bouton de pilotage - Marque : - Type : - Débit : 900 m3/h - Pression Diponible : | u |  |  | 0
| - 125 : | ml
| - 160 : | ml
| - 200 : | ml
| - 250 : | ml
| - 315 : | ml |  |  | 0
| Calorifuge | m² |  |  | 0
| Diffuseur avec filtration H14 - Marque : CAMFIL - Type : CLEANSEAL 2 | u |  |  | 0
| Diffuseur avec filtration F7 - Marque : CAMFIL - Type : CLEANSEAL 2 | u |  |  | 0
| Armoire électrique | u |  |  | 0
3.4.4 | Humidificateur
| Humidificateur (Remplacement) : - Marque : - Type : | u |  |  | 0
| Sous-total |  |  |  | 0
3.5 | FLUIDE |  |  |  | 0
| Décalage de l'attente fluide avec du cuivre dégraissé et bouchonné | ens |  |  | 0
| Sous-total |  |  |  | 0
3.6 | ELECTRICITE |  |  |  | 0
3.6.1 | SALLE LISA |  |  |  | 0
| Déplacement prise et interrupteur | ens |  |  | 0
| Alimentation du flux laminaire | ens |  |  | 0
0
3.6.2 | SAS personnel et matériel |  |  |  | 0
| Déplacement prise, intérupteur et manomètre à colonne de liquide | ens |  |  | 0
| Adaptation de l'alimentation de l'éclairage | ens
3.6.3 | SAS LISA |  |  |  | 0
| Déplacement prise et intérupteur | ens |  |  | 0
3.6.4 | Salle Comune |  |  |  | 0
| Installation d'un interupteur spécifique pour la salle comune. | ens |  |  | 0
3.6.4 | Plénum technique |  |  |  | 0
| Adaptation de l'alimentation électrique existant (Disjoncteur, …) | ens |  |  | 0
0
| Sous-total |  |  |  | 0
0
3.7 | CLOISON / PLAFOND / PORTE |  |  |  | 0
3.7.1 | Porte
| Porte avec oculus, quincailleire, ferme porte réglable, clonet réglable, équipements ventouse, sécurité et toute sujétion - Dimension : 1,40 x 2,00 m | u |  |  | 0
| Démontage de la clenche (mise en place d'une cache et siliconage) et installation d'un panneau. | u |  |  | 0
| Ensemble interlockage SAS - 2 portes | ens |  |  | 0
3.7.1 | Cloisonement
| Cloison type panneaux sandwich âme laine de roche, compris découpes, réservations, fixation par des rails en tôle galvanisé avec profilé en U, passage de fluides et silicone de tous les ouvrages - Traitement décontamination et Résistance au feu M1 | m² |  |  | 0
| Frais de livraison et manutention | ens |  |  | 0
| Finitions et siliconage | ens |  |  | 0
3.7.1 | Plafond
| Réservations terminaux aéraulique | u |  |  | 0
| Rebouchage des tige et fixation suite à la dépose | ens |  |  | 0
0
| Sous-total |  |  |  | 0
| ETUDE ET RECEPTION |  |  |  | 0
| Protection, nettoyage | ens |  |  | 0
| Mise à gris | ens |  |  | 0
| Mise à blanc | ens |  |  | 0
| Qualification des performances | ens |  |  | 0
| Etude d'execution | ens |  |  | 0
| Autocontrôle, mise en service | ens |  |  | 0
| Formation personnel | ens |  |  | 0
| DOE | ens |  |  | 0
0
| Sous-total |  |  |  | 0
| TOTAL GENERAL H.T. |  |  |  | 0
| T.V.A 20 % |  |  |  | 0
| TOTAL GENERAL Toutes Taxes Comprises du LOT N°X |  |  |  | 0