## DQE_Entreprise
DPGF - ATTENTE GARDEE - APIJ - mise à jour 25/11/24
DESCRIPTION DE L'OUVRAGE | Qté |  | Prix u.HT | Total HT
LOT 05 - REVÊTEMENTS SOL, FP, MURS ET CLOISONS INTÉRIEURS |  |  |  | 0
RDC |  |  |  | 0
Faux- plafonds : - Placo haute résistance hydrofuge sur rails ressérés. Plafonds prêts à peindre. | 54.1 | m2 | 0 | 0
Murs : - Doublage Placo haute résistance hydrofuge yc rails ressérés yc isolant laine de roche (ép=40mm). Doublage prêt à peindre. | 63.34 | m2 | 0 | 0
- Cloison Placo haute résistance hydrofuge yc rails ressérés. Cloison prête à peindre. | 10.81 | m2 | 0 | 0
Sols intérieurs : - Sol souple haute résistance U3S P3 E1 C0 collé sur plancher existant des containers | 54.1 | m2 | 0 | 0
Cornières galva (50x50) d'arrêt du sol souple en pied de parois | 46.08 | ml | 0 | 0
Peinture acrylique en paroi | 84.96 | m2 | 0 | 0
Peinture acrylique en plafond | 54.1 | m2 | 0 | 0
R+1 |  |  |  | 0
Faux plafonds: Placo hydrofuge, sur ossature galva, yc isolation laine de roche TI 212 de 90mm. Plafonds prêts à peindre. | 54.16 | m2 | 0 | 0
Murs : - Doublage Placo hydrofuge yc ossatures, yc Isolant laine de roche (ép = 40 mm). Doublage prêt à peindre | 58.8 | m2 | 0 | 0
- Doublage 2 faces Placo hydrofuge, yc rails en galva. Doublage prêt à peindre. | 26.6 | m2 | 0 | 0
Sols intérieurs: - Sol souple vinyle antistatique collé sur plancher existant des containers | 26.76 | m2 | 0 | 0
- Sol souple haute résistance U3 P3 E1 C0 collé sur plancher existant des containers | 27.4 | m2 | 0 | 0
Plinthes | 51.08 | ml | 0 | 0
Peinture acrylique en paroi | 112 | m2 | 0 | 0
Peinture acrylique en plafond | 54.16 | m2 | 0 | 0