## LES EPARGES
FD EPARGES DQE-BPU MARCHÉ 2025-8620-001
a completer
CHEMIN 1 (1450 ml)
n° prix | DESIGNATION DES TRAVAUX | QUANTITE | UNITE | PRIX UNITAIRE € HT | PRIX TOTAL € HT
1 - TERRASSEMENT
1.1 | Purge carrefour sur 40 cm soit : 20 ml * 3,50 ml sur 40 cm =70 m3 | 28 | m3 |  | 0
2 - EMPIERREMENT
2.1 | Empierrement 0/100 sur 30 cm avec compactage soit : Carrefour : 20 ml * 3,50 ml sur 30 cm = 21 m3 Et nids de poule ponctuel = 30 T Arrondi à 75 T | 75 | T |  | 0
2.2 | Empierrement 0/31,5 sur 10 cm avec compactage soit : Carrefour : 20 ml * 3,50 ml sur 10 cm = 7 m3 Arrondi à 20 T | 20 | T |  | 0
2.3 | Empierrement 20/40 sur 6 cm moyen avec compactage soit : 1400 ml * 3,50 ml * 0,06 = 294 m3 Arrondi à 650 T | 650 | T |  | 0
3 - ASSAINISSEMENT
3.1 | Arasement y compris évacuation des excédents dans peuplement jusqu'au bord du fossé et des deux côtés et bande centrale + place de depot 150 m2 soit (1450 *3)+(30*5) = 4500 ml | 4500 | ml |  | 0
3.2 | Fourniture et pose de renvoi d'eau (2) y compris exutoires soit 12 ml | 12 | ml |  | 0
3.3 | Fourniture et pose de deux acqueduc 400 mm de diametre en sortie de ligne + sous la chausée | 8 | ml |  | 0
3.4 | Fourtniture et pose de 4 tetes d'aqueducs standard | 4 | unité |  | 0
3.5 | Création d'un fossé trapezoidal 60 cm sur 60 ml | 60 | ml |  | 0
CHEMIN 2 (130 ml)
1.2 - TERRASSEMENT
1.2.1 | Purge sur la totalité du chemin sur 40 cm soit : 130 ml *3,5 ml sur 40 cm = 182 m3 OPTIONNEL SUITE RESULTATS ARASEMENTS | 182 | m3 |  | 0
1.2.2 | Décaissement surlageur de virage exterieur + interieur et entrées parcelles (2) sur 30 cm soit : - virage exterieur : 10 ml * 4 = 40 m2 sur 30 cm = 12 m3 - virage interieur : 10 ml * 2 = 20 m2 sur 30 cm = 6 m3 - entrée parcelle : 18 m 2 * 2 = 36 m2 sur 30 cm = 10,8 m3 Arrondi à 30 m3 | 30 | m3 |  | 0
2.2 - EMPIERREMENT
2.2.1 | Empierrement 0/100 sur 30 cm avec compactage soit : (130 ml * 3,50 * 0,30 = 136,50 m3 (OPTIONNEL SUITE RESULTATS ARASEMENTS) + virages ((10*4*0,20)+(10*2*0,20)+(18*2*0,20 = 19,20 m3) = 136,50 + 19,20 = 155,70 m3 Arrondi à 315 T | 315 | T |  | 0
2.2.2 | Empierrement 0/31,5 sur 10 cm soit : couche de fermeture avec compactage 130 ml * 3,50 * 0,10 = 45,50 m3 (OPTIONNEL SUITE RESULTATS ARASEMENTS) + virages ((10*4*0,10)+(10*2*0,10)+(18*2*0,10 = 9,6 m3) = 45,50 + 9,60 = 55,10 m3 Arrondi à 125 T | 125 | T |  | 0
3.2 - ASSAINISSEMENT
3.2.1 | Arasement y compris évacuation des excédents dans peuplements jusqu'au bord du fossés des deux côtés + bande centrale soit 130 ml * 3 = 390 ml | 390 | ml |  | 0
3.2.2 | Création d'un fossé trapezoidal 60 cm côté gauche de la route soit 215 ml | 215 | ml |  | 0
3.2.3 | Fourniture et pose de renvoi d'eau y compris exutoires (3 : 2 avant virage et 1 apres virage) soit 18 ml | 18 | ml |  | 0
3.2.4 | Fourniture et pose aqueduc 400 mm de diametre soit 9 ml | 9 | ml |  | 0
3.2.5 | Tête d'aqueduc 400 mm standard (en amont) | 1 | unité |  | 0
CHEMIN 3 (900 ml)
1.3- TERRASSEMENT
1.3.2 | Echarpes dans accotement (10) vers peuplement en aval du chemin blanc | 1 | forfait |  | 0
2.3 - EMPIERREMENT
2.3.1 | Empierrement 20/40 sur 6 cm moyen avec compactage soit: 900 ml * 3,5 ml * 0,06 = 189 m3 Arrondi à 420 T | 420 | T |  | 0
3.3 - ASSAINISSEMENT
3.3.1 | Arasement des deux côtés et bande centrale y compris évacuation des excédents dans peuplements jusqu'au bord du fossés et s soit 2700 ml | 2700 | ml |  | 0
CHEMIN 4 (734 ml)
1.4 - EMPIERREMENT
1.4.1 | Empierrement et compactage nids de poule ponctuel en 0/60 broyé si necessaire apres arasements | 30 | T |  | 0
2.4 - ASSAINISSEMENT
2.4.1 | Arasement y compris évacuation des excédents dans peuplements jusqu'au bord du fossés et des deux côtés et bande centrale soit 2202 ml | 2202 | ml |  | 0
3.1 - DIVERS
3.1.1 | Fourniture et pose barriere (depose de l'existante) | 1 | UNITE |  | 0
CHEMIN 5 (320 ml)
1.5- TERRASSEMENT
1.5.1 | Décaissement chemin descente de la place de depôt sur 10 cm soit : 260 ml * 3,5 ml * 0,10 = 91 m3 OPTIONNEL SUITE RESULTATS ARASEMENTS | 91 | m3 |  | 0
1.5.2 | Décaissement de la place de depôt sur 20 ml et 8 ml = 100 m2 sur 30 cm = 30 m3 OPTIONNEL SUITE RESULTATS ARASEMENTS | 30 | m3 |  | 0
2.5 - EMPIERREMENT
2.5.1 | Empierrement 0/100 sur 30 cm avec compactage soit Place de dépôt 100 m2 sur 30 cm = 30 m3 OPTIONNEL SUITE RESULTATS ARASEMENTS | 60 | T |  | 0
2.5.2 | Empierrement 0/31,5 sur 10 cm soit : couche de fermeture avec compactage Descente place de dépôt : 260 ml * 3,5 ml *0,10 = 91 m3 OPTIONNEL SUITE RESULTATS ARASEMENTS Arrondi à 205 T | 205 | T |  | 0
3.5 - ASSAINISSEMENT
3.5.1 | Arasement y compris évacuation des excédents dans peuplements jusqu'au bord de la bande de service ou fossé soit : - descente pour aller à la place de dépôt,des deux côtés et bande centrale soit 960 ml - place de dépôt soit 100 m2 (20 ml + 8 ml) | 988 | ml |  | 0
3.5.2 | Reprofilage accotement vers aval côté droit (5 à 6 m jusqu’à bande de service) : - descente pour aller à la place de depôt soit 320 ml | 320 | ml |  | 0
3.5.3 | Fourniture et pose de renvoi d'eau y compris exutoires (3) soit 18 ml | 18 | ml |  | 0
|  |  |  | TOTAL € HT | 0
|  |  |  | TVA 20% | 0
|  |  |  | TOTAL € TTC | 0