## Lot Ventil Plomberie
Désignation | Unité | Quantité | P.U. | P.tot
1 QUANTITATIF
1.1 VENTILATION SIMPLE FLUX
1.1.1 ENTREES D’AIR
Pour mémoire: Sans objet
1.1.2 BOUCHES D’EXTRACTION
Fourniture conforme au descriptif:
Bouches de type ALDES BAP’SI TWIN simple débit
- 15 m3/h | u. | 1 |  | 0
- 30 m3/h | u. | 3 |  | 0
- 45 m3/h | u. | 2 |  | 0
- 75 m3/h | u. | 3 |  | 0
Virole de fixation | u. | 9 |  | 0
Sous total poste HT |  |  |  | 0
Pose conforme au descriptif:
Bouches de type ALDES BAP’SI TWIN simple débit
- 15 m3/h | u. | 1 |  | 0
- 30 m3/h | u. | 3 |  | 0
- 45 m3/h | u. | 2 |  | 0
- 75 m3/h | u. | 3 |  | 0
Virole de fixation | u. | 9 |  | 0
Découpe des plaques de faux plafond ou placo | ens. | 1 |  | 0
Sous total poste HT |  |  |  | 0
Total poste HT |  |  |  | 0
1.1.3 GAINES
1.1.3.1 GAINES RIGIDES
Fourniture conforme au descriptif:
Gaine rigide tôle galvanisée spiralée à joints
- Ø 125 | ml. | 20 |  | 0
Accessoires tels que tés, coudes, réductions, etc | ens. | 1 |  | 0
Fixations et suspentes antivibratiles | ens. | 1 |  | 0
Mise à la terre des gaines de ventilation | ens. | 1 |  | 0
Sous total poste HT |  |  |  | 0
Pose conforme au descriptif:
Gaine rigide tôle galvanisée spiralée à joints
- Ø 125 | ml. | 20 |  | 0
Accessoires tels que tés, coudes, réductions, etc | ens. | 1 |  | 0
Percements de la cloison pour passage de gaine | ens. | 1 |  | 0
Fixations et suspentes antivibratiles | ens. | 1 |  | 0
Mise à la terre des gaines de ventilation | ens. | 1 |  | 0
Sous total poste HT |  |  |  | 0
1.1.3.2 CONDUITS FLEXIBLES PHONIQUE
Fourniture conforme au descriptif:
Conduit flexible phonique type FRANCE AIR PHONI-FLEX catégorie M0/M0
- Ø 125 | ml. | 14 |  | 0
Sous total poste HT |  |  |  | 0
Pose conforme au descriptif:
Conduit flexible phonique type FRANCE AIR PHONI-FLEX catégorie M0/M0
- Ø 125 | ml. | 14 |  | 0
Sous total poste HT |  |  |  | 0
Total poste HT |  |  |  | 0
1.1.4 GROUPE D’EXTRACTION
Pour mémoire: Sans objet
1.1.5 CLAPET COUPE-FEU
Fourniture conforme au descriptif:
Type FRANCE AIR CIRCE4 FdP Micro
- Ø 125 | u. | 1 |  | 0
Sous total poste HT |  |  |  | 0
Pose conforme au descriptif:
Type FRANCE AIR CIRCE4 FdP Micro
- Ø 125 | u. | 1 |  | 0
Sous total poste HT |  |  |  | 0
Total poste HT |  |  |  | 0
1.1.6 MISE EN SERVICE VENTILATION SIMPLE FLUX
Mise en route, essais et réglages des installations | ens. | 1 |  | 0
Mesures et contrôle, rapport | ens. | 1 |  | 0
Essais CCOPREC, CONSUEL | ens. | 1 |  | 0
Information et formation des utilisateurs | ens. | 1 |  | 0
Dossier des ouvrages exécutés | ens. | 1 |  | 0
Total poste HT |  |  |  | 0
TOTAL VENTILATION SIMPLE FLUX HT |  |  |  | 0
1.2 PLOMBERIE SANITAIRES
1.2.1 DEPOSE DES SANITAIRES EXISTANTS
Neutralisation et dépose soignée conforme au descriptif et mise à disposition du Maitre d’Ouvrage pour réemploi in-situ ou stockage sur palette au sous-sol des équipements déposés | ens. | 1 |  | 0
Total poste HT |  |  |  | 0
1.2.2 DISTRIBUTION EF/ECS
Fourniture conforme au descriptif:
Tube cuivre écroui en faux-plafond et en apparent
- Du Ø 10/12 à Ø 12/14 | ml. | 70 |  | 0
Sous total poste HT |  |  |  | 0
Pose conforme au descriptif:
Tube cuivre écroui en faux-plafond et en apparent
- Du Ø 10/12 à Ø 12/14 | ml. | 70 |  | 0
Sous total poste HT |  |  |  | 0
Total poste HT |  |  |  | 0
1.2.3 CALORIFUGE
Fourniture conforme au descriptif:
Manchon de mousse type HT/ARMAFLEX Auto-adhésif épaisseur 19 mm pour tuyau cuivre :
- Du Ø 10/12 à Ø 12/14 | ml. | 30 |  | 0
Sous total poste HT |  |  |  | 0
Pose conforme au descriptif:
Manchon de mousse type HT/ARMAFLEX Auto-adhésif épaisseur 19 mm pour tuyau cuivre :
- Du Ø 10/12 à Ø 12/14 | ml. | 30 |  | 0
Sous total poste HT |  |  |  | 0
Total poste HT |  |  |  | 0
1.2.4 EVACUATIONS EU/EV
Fourniture conforme au descriptif:
Evacuation des appareils
Réseaux en tube PVC série M1, qualité PF, y compris pièces préfabriquées et accessoires, fourreaux de traversée, fixations et percements.
(Les métrées ne tiennent pas compte de longueurs équivalentes pour les accessoires)
- Du Ø 32 au Ø 100 | ml. | 30 |  | 0
Sous total poste HT |  |  |  | 0
Pose conforme au descriptif:
Evacuation des appareils
Réseaux en tube PVC série M1, qualité PF, y compris pièces préfabriquées et accessoires, fourreaux de traversée, fixations et percements.
(Les métrées ne tiennent pas compte de longueurs équivalentes pour les accessoires)
- Du Ø 32 au Ø 100 | ml. | 30 |  | 0
Repérage des circuits et raccordements sur attentes | ens. | 1 |  | 0
Sous total poste HT |  |  |  | 0
Total poste HT |  |  |  | 0
1.2.5 VENTILATION DES CHUTES
Raccordement sur ventilations existantes | ens. | 1 |  | 0
Total poste HT |  |  |  | 0
1.2.6 CHAUFFE-EAU 100L
Fourniture conforme au descriptif:
Chauffe-eau type ATLANTIC CHAUFFEO
- 100 L | u. | 2 |  | 0
Groupe de sécurité + mitigeur THERMADOR KMIX 3/4" | u. | 2 |  | 0
Siphon à écoulement visible | u. | 2 |  | 0
Interrupteur de proximité + racordt. Electrique sur attente | u. | 2 |  | 0
Sous total poste HT |  |  |  | 0
Pose conforme au descriptif:
Chauffe-eau type ATLANTIC CHAUFFEO
- 100 L | u. | 2 |  | 0
Groupe de sécurité + mitigeur THERMADOR KMIX 3/4" | u. | 2 |  | 0
Siphon à écoulement visible | u. | 2 |  | 0
Interrupteur de proximité + racordt. Electrique sur attente | u. | 2 |  | 0
Sous total poste HT |  |  |  | 0
Total poste HT |  |  |  | 0
1.2.7 WC SUSPENDU NON-PMR
Fourniture conforme au descriptif:
Cuvette WC suspendu compacte GEBERIT RENOVA COMPACT (Réf. 500.804.00.1) | u. | 1 |  | 0
Fixations avec visserie INOX | ens. | 1 |  | 0
Equipement de chasse et bâti support autoportant intégré (Réf. 111.333.00.6) - Réservoir à double volume 3/6L | u. | 1 |  | 0
Commande basculante 2 volume avec face avant ABS chromé mat | u. | 1 |  | 0
Raccordement sur tuyauterie d’eau froide | ens. | 1 |  | 0
Raccordement à la canalisation de vidange EV | ens. | 1 |  | 0
Sous total poste HT |  |  |  | 0
Pose conforme au descriptif:
Cuvette WC suspendu compacte GEBERIT RENOVA COMPACT (Réf. 500.804.00.1) | u. | 1 |  | 0
Fixations avec visserie INOX | ens. | 1 |  | 0
Equipement de chasse et bâti support autoportant intégré (Réf. 111.333.00.6) - Réservoir à double volume 3/6L | u. | 1 |  | 0
Commande basculante 2 volume avec face avant ABS chromé mat | u. | 1 |  | 0
Raccordement sur tuyauterie d’eau froide | ens. | 1 |  | 0
Raccordement à la canalisation de vidange EV | ens. | 1 |  | 0
Sous total poste HT |  |  |  | 0
Total poste HT |  |  |  | 0
1.2.8 WC SUSPENDU PMR
Fourniture conforme au descriptif:
Cuvette WC suspendu rallongée GEBERIT RENOVA COMFORT RALLONGE (Réf. 500.693.01.1) | u. | 2 |  | 0
Fixations avec visserie INOX | ens. | 2 |  | 0
Equipement de chasse et bâti support autoportant intégré (Réf. 111.333.00.6) - Réservoir à double volume 3/6L | u. | 2 |  | 0
Commande basculante 2 volume avec face avant ABS chromé mat | u. | 2 |  | 0
Raccordement sur tuyauterie d’eau froide | ens. | 2 |  | 0
Raccordement à la canalisation de vidange EV | ens. | 2 |  | 0
Sous total poste HT |  |  |  | 0
Pose conforme au descriptif:
Cuvette WC suspendu rallongée GEBERIT RENOVA COMFORT RALLONGE (Réf. 500.693.01.1) | u. | 2 |  | 0
Fixations avec visserie INOX | ens. | 2 |  | 0
Equipement de chasse et bâti support autoportant intégré (Réf. 111.333.00.6) - Réservoir à double volume 3/6L | u. | 2 |  | 0
Commande basculante 2 volume avec face avant ABS chromé mat | u. | 2 |  | 0
Raccordement sur tuyauterie d’eau froide | ens. | 2 |  | 0
Raccordement à la canalisation de vidange EV | ens. | 2 |  | 0
Sous total poste HT |  |  |  | 0
Total poste HT |  |  |  | 0
1.2.9 WC SUR PIED NON-PMR
Fourniture conforme au descriptif:
Pack WC au sol avec réservoir attenant type GEBERIT RENOVA COMPACT (Réf. 501.859.00.1) | u. | 2 |  | 0
Fixations avec visserie INOX | ens. | 2 |  | 0
Raccordement sur tuyauterie d’eau froide | ens. | 2 |  | 0
Raccordement à la canalisation de vidange EV | ens. | 2 |  | 0
Sous total poste HT |  |  |  | 0
Pose conforme au descriptif:
Pack WC au sol avec réservoir attenant type GEBERIT RENOVA COMPACT (Réf. 501.859.00.1) | u. | 2 |  | 0
Fixations avec visserie INOX | ens. | 2 |  | 0
Raccordement sur tuyauterie d’eau froide | ens. | 2 |  | 0
Raccordement à la canalisation de vidange EV | ens. | 2 |  | 0
Sous total poste HT |  |  |  | 0
Total poste HT |  |  |  | 0
1.2.10 LAVABO PMR
Fourniture conforme au descriptif:
Lavabo droit en céramique à fixer au mur type PORCHER Matura 2 de 60 x 55cm (Réf. S2219) | u. | 1 |  | 0
Bonde à grille et siphon déporté | u. | 1 |  | 0
Robinetterie sur plage type PRESTO NEO® DUO (Réf. 68052) | u. | 1 |  | 0
Fixations avec renforts de supportage | ens. | 1 |  | 0
Raccordement à la canalisation d'eau chaude et d’eau froide | ens. | 1 |  | 0
Raccordement à la canalisation de vidange EU | ens. | 1 |  | 0
Sous total poste HT |  |  |  | 0
Pose conforme au descriptif:
Lavabo droit en céramique à fixer au mur type PORCHER Matura 2 de 60 x 55cm (Réf. S2219) | u. | 1 |  | 0
Bonde à grille et siphon déporté | u. | 1 |  | 0
Robinetterie sur plage type PRESTO NEO® DUO (Réf. 68052) | u. | 1 |  | 0
Fixations avec renforts de supportage | ens. | 1 |  | 0
Raccordement à la canalisation d'eau chaude et d’eau froide | ens. | 1 |  | 0
Raccordement à la canalisation de vidange EU | ens. | 1 |  | 0
Sous total poste HT |  |  |  | 0
Total poste HT |  |  |  | 0
1.2.11 LAVE-MAINS DROIT
Fourniture conforme au descriptif:
Lave mains droit en céramique à fixer au mur type GEBERIT RENOVA PLAN de 45 x 34 cm (Réf. 501.624.00.1) | u. | 2 |  | 0
Bonde à grille et siphon déporté | u. | 2 |  | 0
Robinetterie sur plage type PRESTO NEO® DUO (Réf. 64704) | u. | 2 |  | 0
Fixations avec renforts de supportage | ens. | 2 |  | 0
Raccordement à la canalisation d’eau froide | ens. | 2 |  | 0
Raccordement à la canalisation de vidange EU | ens. | 2 |  | 0
Sous total poste HT |  |  |  | 0
Pose conforme au descriptif:
Lave mains droit en céramique à fixer au mur type GEBERIT RENOVA PLAN de 45 x 34 cm (Réf. 501.624.00.1) | u. | 2 |  | 0
Bonde à grille et siphon déporté | u. | 2 |  | 0
Robinetterie sur plage type PRESTO NEO® DUO (Réf. 64704) | u. | 2 |  | 0
Fixations avec renforts de supportage | ens. | 2 |  | 0
Raccordement à la canalisation d’eau froide | ens. | 2 |  | 0
Raccordement à la canalisation de vidange EU | ens. | 2 |  | 0
Sous total poste HT |  |  |  | 0
Total poste HT |  |  |  | 0
1.2.12 LAVABO SUR PLAN DE TRAVAIL STRATIFIÉ
Fourniture conforme au descriptif:
Vasque à encastrer type GEBERIT BASTIA (Réf. 00160000000) | u. | 2 |  | 0
Plan de travail en stratifié de 220 x 60cm | u. | 1 |  | 0
Vidange à grille fixe et siphon en polypropylène déporté contre le mur | u. | 2 |  | 0
Robinetterie sur plage type PRESTO NEO® DUO (Réf. 68052) | u. | 2 |  | 0
Fixations avec renforts de supportage | ens. | 2 |  | 0
Raccordement à la canalisation d’eau chaude et d’eau froide | ens. | 2 |  | 0
Raccordement à la canalisation de vidange EU | ens. | 2 |  | 0
Sous total poste HT |  |  |  | 0
Pose conforme au descriptif:
Vasque à encastrer type GEBERIT BASTIA (Réf. 00160000000) | u. | 2 |  | 0
Plan de travail en stratifié de 220 x 60cm | u. | 1 |  | 0
Vidange à grille fixe et siphon en polypropylène déporté contre le mur | u. | 2 |  | 0
Robinetterie sur plage type PRESTO NEO® DUO (Réf. 68052) | u. | 2 |  | 0
Fixations avec renforts de supportage | ens. | 2 |  | 0
Raccordement à la canalisation d’eau chaude et d’eau froide | ens. | 2 |  | 0
Raccordement à la canalisation de vidange EU | ens. | 2 |  | 0
Sous total poste HT |  |  |  | 0
Total poste HT |  |  |  | 0
1.2.13 DOUCHE
Fourniture conforme au descriptif:
Receveur de douche Renova Plan de 80 x 120cm type Gébérit (Réf. 550.316.00.1) | u. | 1 |  | 0
Système d’étanchéité autour du bac et coordination avec le poseur de sol | u. | 1 |  | 0
Siphon pour receveur de douche Gébérit (Réf. 150.585.00.1) | u. | 1 |  | 0
Kit de douche thermostatique avec mitigeur SECURITHERM type DELABIE (réf. H9739SKIT) | u. | 1 |  | 0
Ensemble avec douchette anticalcaire et flexible métallique 1M75 et support de douchette avec porte savon | u. | 1 |  | 0
Raccordement à la canalisation d’eau chaude et d’eau froide | ens. | 1 |  | 0
Raccordement à la canalisation de vidange EU | ens. | 1 |  | 0
Sous total poste HT |  |  |  | 0
Pose conforme au descriptif:
Receveur de douche Renova Plan de 80 x 120cm type Gébérit (Réf. 550.316.00.1) | u. | 1 |  | 0
Système d’étanchéité autour du bac et coordination avec le poseur de sol | u. | 1 |  | 0
Siphon pour receveur de douche Gébérit (Réf. 150.585.00.1) | u. | 1 |  | 0
Kit de douche thermostatique avec mitigeur SECURITHERM type DELABIE (réf. H9739SKIT) | u. | 1 |  | 0
Ensemble avec douchette anticalcaire et flexible métallique 1M75 et support de douchette avec porte savon | u. | 1 |  | 0
Raccordement à la canalisation d’eau chaude et d’eau froide | ens. | 1 |  | 0
Raccordement à la canalisation de vidange EU | ens. | 1 |  | 0
Sous total poste HT |  |  |  | 0
Total poste HT |  |  |  | 0
1.2.14 CUISINETTE CERAMIQUE – 1 BAC
Fourniture conforme au descriptif:
Evier céramique avec 1 bac + 1 égouttoir Modèle RODEZ de GEBERIT – 1 cuve et 1 égouttoir de 80x60cm | u. | 1 |  | 0
Bonde, bouchon chaînette, trop-plein et siphon pour évier céramique 1 cuve | u. | 1 |  | 0
Robinetterie mitigeur monocommande type douchette, tête à disque céramique, avec mousseur, type GROHEE GET (Réf.30361000) | u. | 1 |  | 0
Raccordement à la canalisation d’eau chaude et d’eau froide | ens. | 1 |  | 0
Raccordement à la canalisation de vidange EU | ens. | 1 |  | 0
Sous total poste HT |  |  |  | 0
Pose conforme au descriptif:
Evier céramique avec 1 bac + 1 égouttoir Modèle RODEZ de GEBERIT – 1 cuve et 1 égouttoir de 80x60cm | u. | 1 |  | 0
Bonde, bouchon chaînette, trop-plein et siphon pour évier céramique 1 cuve | u. | 1 |  | 0
Robinetterie mitigeur monocommande type douchette, tête à disque céramique, avec mousseur, type GROHEE GET (Réf.30361000) | u. | 1 |  | 0
Raccordement à la canalisation d’eau chaude et d’eau froide | ens. | 1 |  | 0
Raccordement à la canalisation de vidange EU | ens. | 1 |  | 0
Sous total poste HT |  |  |  | 0
Total poste HT |  |  |  | 0
1.2.15 CUISINETTE CERAMIQUE – 2 BACS
Fourniture conforme au descriptif:
Evier céramique avec 2 bacs + 1 égouttoir Modèle ALTERNA type VERSEAU 2 de 120 x 60cm | u. | 1 |  | 0
Bonde, bouchon chaînette, trop-plein et siphon pour évier céramique deux cuves | u. | 1 |  | 0
Robinetterie mitigeur monocommande type douchette, tête à disque céramique, avec mousseur, type GROHEE GET (Réf.30361000) | u. | 1 |  | 0
Raccordement à la canalisation d’eau chaude et d’eau froide | ens. | 1 |  | 0
Raccordement à la canalisation de vidange EU | ens. | 1 |  | 0
Sous total poste HT |  |  |  | 0
Pose conforme au descriptif:
Evier céramique avec 2 bacs + 1 égouttoir Modèle ALTERNA type VERSEAU 2 de 120 x 60cm | u. | 1 |  | 0
Bonde, bouchon chaînette, trop-plein et siphon pour évier céramique deux cuves | u. | 1 |  | 0
Robinetterie mitigeur monocommande type douchette, tête à disque céramique, avec mousseur, type GROHEE GET (Réf.30361000) | u. | 1 |  | 0
Raccordement à la canalisation d’eau chaude et d’eau froide | ens. | 1 |  | 0
Raccordement à la canalisation de vidange EU | ens. | 1 |  | 0
Sous total poste HT |  |  |  | 0
Total poste HT |  |  |  | 0
1.2.16 VIDOIR
Fourniture conforme au descriptif:
Modèle GEBERIT PUBLICA avec grille porte seau de 45 x 34 cm (Réf. 500.998.00.1) | u. | 1 |  | 0
Bonde, bouchon chaînette et siphon | ens. | 1 |  | 0
Robinet mélangeur mural avec bec orientable Type PRESTO (Réf : 75030) | u. | 1 |  | 0
Raccordement à la canalisation d'eau froide et d’eau chaude | ens. | 1 |  | 0
Raccordement à la canalisation de vidange EU | ens. | 1 |  | 0
Sous total poste HT |  |  |  | 0
Pose conforme au descriptif:
Modèle GEBERIT PUBLICA avec grille porte seau de 45 x 34 cm (Réf. 500.998.00.1) | u. | 1 |  | 0
Bonde, bouchon chaînette et siphon | ens. | 1 |  | 0
Robinet mélangeur mural avec bec orientable Type PRESTO (Réf : 75030) | u. | 1 |  | 0
Raccordement à la canalisation d'eau froide et d’eau chaude | ens. | 1 |  | 0
Raccordement à la canalisation de vidange EU | ens. | 1 |  | 0
Sous total poste HT |  |  |  | 0
Total poste HT |  |  |  | 0
1.2.17 ACCESSOIRES SANITAIRES
1.2.17.1 BARRE DE RELEVEMENT COUDEE
Fourniture conforme au descriptif:
Barre de relèvement coudée et fixe Ø 32 (lg 400+400 mm) finition inox 304 brossé
Modèle PRESTO (Réf. 60324) | u. | 2 |  | 0
Sous total poste HT |  |  |  | 0
Pose conforme au descriptif:
Barre de relèvement coudée et fixe Ø 32 (lg 400+400 mm) finition inox 304 brossé
Modèle PRESTO (Réf. 60324) | u. | 2 |  | 0
Sous total poste HT |  |  |  | 0
1.2.17.2 BARRE DE RAPPEL DE PORTE
Fourniture conforme au descriptif:
Barre de rappel de porte Ø32 - lg 300 mm) finition inox 304 brossé
Modèle PRESTO (Réf. 60311) | u. | 2 |  | 0
Sous total poste HT |  |  |  | 0
Pose conforme au descriptif:
Barre de rappel de porte Ø32 - lg 300 mm) finition inox 304 brossé
Modèle PRESTO (Réf. 60311) | u. | 2 |  | 0
Sous total poste HT |  |  |  | 0
1.2.17.3 BARRE D’ANGLE AVEC BARRE VERTICALE
Fourniture conforme au descriptif:
Barre d’angle avec barre verticale Ø32 (longueur 750 + 750 + 1150mm) finition Inox 304 brossé
Modèle PRESTO (Réf. 60334) | u. | 1 |  | 0
Sous total poste HT |  |  |  | 0
Pose conforme au descriptif:
Barre d’angle avec barre verticale Ø32 (longueur 750 + 750 + 1150mm) finition Inox 304 brossé
Modèle PRESTO (Réf. 60334) | u. | 1 |  | 0
Sous total poste HT |  |  |  | 0
1.2.17.4 SIEGE DE DOUCHE
Fourniture conforme au descriptif:
Chaise de douche de 500 x 300mm. Finition ABS antiglisse, pieds en aluminium et patins antidérapants.
Modèle PRESTO (Réf. 60648) | u. | 1 |  | 0
Sous total poste HT |  |  |  | 0
Pose conforme au descriptif:
Chaise de douche de 500 x 300mm. Finition ABS antiglisse, pieds en aluminium et patins antidérapants.
Modèle PRESTO (Réf. 60648) | u. | 1 |  | 0
Sous total poste HT |  |  |  | 0
Total poste HT |  |  |  | 0
1.2.18 MISE EN SERVICE PLOMBERIE SANITAIRES
Mise en route, essais et réglages des installations | ens. | 1 |  | 0
Essais COPREC, CONSUEL | ens. | 1 |  | 0
Rinçage des installations, désinfection des installations | ens. | 1 |  | 0
Prélèvements et analyses | ens. | 1 |  | 0
Information et formation des utilisateurs | ens. | 1 |  | 0
Dossier des ouvrages exécutés | ens. | 1 |  | 0
Total poste HT |  |  |  | 0
TOTAL PLOMBERIE SANITAIRES HT |  |  |  | 0
2 RÉCAPITULATIF
TOTAL VENTILATION SIMPLE FLUX HT |  |  |  | 0
TOTAL PLOMBERIE SANITAIRES HT |  |  |  | 0
TOTAL GÉNÉRAL HT |  |  |  | 0
TVA 20% |  |  |  | 0
TOTAL GÉNÉRAL TTC |  |  |  | 0