## DPGF
__..iAO_ID24033 __..iAO_LO4 | N° | Référence | Désignation | Unité | Quantité EIC | Quantité Entreprise | Prix | Montant H.T.
__..iAO_CH8 |  | 4 | DESCRIPTION DES OUVRAGES
|  | 4.1 | METALLERIE |  | 0 |  |  | 0
479 | 1 | 4.1.1 | Portail métallique à 2 vantaux, remplissage à l'identique des parois verticales de ventilation, dimensions : 2.62 x 2.85 ht | U | 1 |  |  | 0
244 | 2 | 4.1.2 | Porte métallique à 1 vantail, non isolante, ouvrant à 180°, avec anti-panique, dimensions : 1.00 x 2.00 ht | U | 2 |  |  | 0
245 | 3 | 4.1.3 | Porte métallique à 2 vantaux, ouvrant à 180°, non isolante, avec anti-panique, dimensions : 1.40 x 2.00 ht | U | 2 |  |  | 0
482 | 4 | 4.1.4 | Sujétions complémentaires pour intégration d'une grilles ventilation dans porte métallique, section 600 x 800 mm environ | U | 4 |  |  | 0
246 | 5 | 4.1.5 | Signalétique réglementaire | U | 1 |  |  | 0
|  | 4.1.6 | Organigramme des cylindres |  | 0 |  |  | 0
|  |  | Total METALLERIE |  |  |  |  | 0
|  | 4.2 | FAUX PLANCHER METAL |  | 0 |  |  | 0
511 | 6 | 4.2.1 | Plancher technique en caillebotis, y compris ossature | m2 | 19.08 |  |  | 0
512 | 7 | 4.2.2 | Emmarchements métalliques droit, avec 3 marches en caillebotis | U | 2 |  |  | 0
|  |  | Total FAUX PLANCHER METAL |  |  |  |  | 0
|  | 4.3 | OUVRAGES DE VENTILATION |  | 0 |  |  | 0
248 | 8 | 4.3.1 | Grilles de ventilation intérieure par grille aluminium | m2 | 0.96 |  |  | 0
513 | 9 | 4.3.2 | Grilles de ventilation extérieure par grille aluminium | m2 | 2.88 |  |  | 0
249 | 10 | 4.3.3 | Parois verticales de ventilation, composées d'une ossature métallique et de ventelles en aluminium | m2 | 36 |  |  | 0
506 | 11 | 4.3.4 | Groupe d'extracteur d'air pour le désenfumage (13700 m3/hr) | U | 4 |  |  | 0
521 | 12 | 4.3.5 | Groupe d'extracteur d'air pour le désenfumage (1100 m3/hr) | U | 2 |  |  | 0
|  |  | Total OUVRAGES DE VENTILATION |  |  |  |  | 0
|  | 4.4 | OUVRAGES DIVERS |  | 0 |  |  | 0
466 | 13 | 4.4.1 | Socle support de transformateur | U | 6 |  |  | 0
515 | 14 | 4.4.2 | Crochets "Points d'ancrage", pour manutention des transfos | U | 8 |  |  | 0
472 | 15 | 4.4.3 | Structure et capotage des cheminements de câble en façade existantes | m2 | 92.88 |  |  | 0
516 | 16 | 4.4.4 | Fermeture du regard technique CF extérieur, dimensions 4.00 x 4.00 ml | U | 1 |  |  | 0
481 | 17 | 4.4.5 | Habillage formant bavette en tôle d'acier laquée & perforée | ml | 14.85 |  |  | 0
514 | 18 | 4.4.6 | Treillage pour végétaux, par treillis soudés en acier galvanisé | m2 | 29.75 |  |  | 0
253 | 19 | 4.4.7 | Sécurité de chantier | en | 1 |  |  | 0
|  |  | Total OUVRAGES DIVERS |  |  |  |  | 0
|  | 4.5 | OBSERVATIONS DE L'ENTREPRISE |  | 0 |  |  | 0
|  |  | Total DESCRIPTION DES OUVRAGES |  |  |  |  | 0
|  |  | Total du lot hors T.V.A. |  |  |  |  | 0
|  |  | T.V.A. au taux de 20,00% |  |  |  | 20% | 0
|  |  | Total T.T.C. LOT N° 03 : METALLERIE - FAUX PLANCHER METAL |  |  |  |  | 0
Date, cachet et signature
Cadre à renseigner obligatoirement par l'entreprise
Nom de l'entreprise
Nom du chargé d'affaire
Adresse de l'entreprise
N° Téléphone
Mail