## DPGF CVC-PBS
CDPGF V2 - LOT CVC Plomberie Désenfumage
| DESIGNATION | U | Qté MOE | PU | Total
A | Travaux préalables
A.1 | Dévoiements et adaptations réseaux au SS-1
| * Dépose appareils sanitaires | Ens
| * Consignation provisoire réseaux plomberie EF,ECS,EU/EV | Ens
| * Dépose partielle/ dévoiement réseau ventilation | Ens
| Sous-total A.1 |  |  |  | 0
A.2 | Dépose/ dévoiements réseaux existants au SS-3
| * Dévoiement des réseaux aérauliques cheminant au niveau des fosses ascenseurs à installer | Ens
| * Dépose des antennes eau froide, eau chaude sanitaire, évacuations raccordées sur appareils sanitaires du niveau -2 | Ens
| * Dépose des réseaux ECS et bouclage issus de la sous-station cuisine ( devenue sous station chauffage du projet) | Ens
| Sous-total A.2 |  |  |  | 0
A.3 | Consignation des réseaux existants dans zone cuisine et circulation générale SS-2
| * Consignation caisson recycleur, y compris dépose réseau eau glacée | Ens
| * Consignation réseau soufflage côté circulation | Ens
| * Consignation antennes extraction circulation | Ens
| * Dans cuisine, consignation réseau extraction en sortie trémie | Ens
| * Dans cuisine, consignation réseau soufflage en sortie trémie | Ens
| * Dans cuisine, consignation des clapets coupe-feu, dépose des mécanismes, neutralisation des raccordements électriques | Ens
| Sous-total A.3 |  |  |  | 0
A.4 | Raccordement provisoire extraction d'air zone scanners 3 et 4
* Réalistion collecteur d'extraction dans circulation, tôle acier galvanisé
| - Conduit rectangulaire dans circulation et toiture | kg
| - isolation 50mm en toiture sur conduit rectangulaire finition tôle Alu | m2
| - Conduit circulaire simple peau diam 500 en toiture (raccordement ventilateur provisoire) | ml
| * Ventilateur extraction provisoire | U
| * Raccordements électriques | Ens
| Sous-total A.4 |  |  |  | 0
A.5 | Consignations/ dépose des réseaux existants dans zone accueil
| * Dépose ventilo-convecteurs , coupure et dépose réseaux hydrauliques | Ens
| * Dépose réseaux ventilation , mise en place de bouchons sur collecteurs | Ens
| * Rééquilibrage réseaux ventilation | Ens
| * Dépose appareils sanitaires, coupure et dépose réseaux alimentation et évacuations | Ens
| Sous-total A.5 |  |  |  | 0
A.6 | Mesures débits désenumage sur colonnes existants conservées
| * Mesures débits tous niveaux sur colonnes VH13a/b; VB18, restitution | Ens
| Sous-total A.6 |  |  |  | 0
| Total A - Travaux préalables |  |  |  | 0
B | TRAVAUX DE CVC
B.1 | Sous-station eau chaude chauffage
B.1.1 | Départ secondaire radiateurs/panneaux rayonnants
* Canalisation de distribution, y compris
supports et accessoires
| . DN25 | ml
* Calorifuge coquille laine de roche
| épaisseur 30 mm, finition PVC | m2
Circulateur simple à débit variable
. Marque :Wilo
. Type ou techniquement équivalent
| débit: 1 m3/h | U
HMT: mCE
* Vannes d'isolement papillon
| . DN 25 | U
* Filtre à tamis
| . DN25 | U
* Clapets anti retour
| . DN 25 | U
| * Vannes de régulation 3 voies | Pour mémoire compté dans partie régulation
* Manchons antivibratiles
| . DN25 | U
| * Vanne Siemens avec comptage énergie | Ens
* Manomètre prise de pression amont/aval
| avec robinet d'arrêt sur pompes et filtres | U
| * Thermomètre départ/retour | U
| *Purges et vidanges | Ens
| * Etiquetage-repérage | Ens
| Sous-total B.1.1 |  |  |  | 0
B.1.2 | Automatisme électricité
* Raccordements électriques capteurs actionneurs et toutes
| sujétions de pose | ens
* Complément dans Armoire électrique de commande existante
| Protection et signalisation | ens
| * Raccordements électriques | ens
Equipements divers
| * signalisation schéma de principe | ens
| Sous-total B.1.2 |  |  |  | 0
| Total B.1 - Sous station eau chaude chauffage |  |  |  | 0
B.2 | Alimentation eau glacée
| Raccordement sur réseaux eau glacée en attente |  | Pour mémoire voir chapitre distribution hydraulique
Raccordement sur sous-station eau glacée Scanner
| * Réalisation de deux piquages DN 40 sur réseaux existants, y compris vidange partielle, dévetissement et réfaction calorifuge | Ens
supports et accessoires
* Canalisation en sous-station
y compris supports et accessoires
| . diam. 40/49 | ml
* Calorifuge par coquille type STYROFOAM finition PVC
| épaisseur 30 mm, finition PVC | m2
* Vannes d'isolement
| . DN 40 | U
* Filtre à tamis
| . DN 40 | U
| * Vanne Siemens avec comptage énergie | Ens
| * Calorifuge robinetterie finition PVC | Ens
| * Thermomètre départ/retour | U
| * Etiquetage-repérage | Ens
| Total B.2 - Alimentation eau glacée |  |  |  | 0
B.3 | Réseaux hydrauliques
B.3.1 | Réseaux de distribution eau chaude ventilo-convecteur et batteries
* Canalisation en trémie et faux-plafond
y compris supports et accessoires
| . diam. 33/42 | ml
| . diam. 26/34 | ml
| . diam. 20/26 | ml
| . diam. 15/21 | ml
* Calorifuge type Armaflex
pour canalisations
| . diam. 33/42 ép 25mm | ml
| . diam. 26/34 ép 25mm | ml
| . diam. 20/26 ép 19mm | ml
| . diam. 15/21 ép 19mm | ml
Ventilo-convecteurs-batteries
* Raccordement : 2 flexibles, 2 Vannes d'isolement+vanne de régulation PICV
| . DN 15 | U
Batteries CTA
* Raccordement CTA ( 8ml de tube, 2 vannes d'isolement +2 th+mano + vanne régulation PICV-EP)
| . DN 25 | U
| . DN 20 | U
| * Etiquetage-repérage | Ens
| * Purge-vidange | Ens
| Sous-total B.3.1 |  |  |  | 0
B.3.2 | Réseaux de distribution Radiateurs et Panneaux rayonnants
* Canalisation en trémie et faux-plafond
y compris supports et accessoires
| . diam. 26/34 | ml
| . diam. 20/26 | ml
| . diam. 15/21 | ml
* Calorifuge type Armaflex
pour canalisations
| . diam. 26/34 ép 32mm | ml
| . diam. 20/26 ép 25mm | ml
| . diam. 15/21 ép 19mm | ml
* Vannes d'isolement ( hors raccordement batteries et émetteurs)
| . DN 15 | U
| * Etiquetage-repérage | Ens
| * Purge-vidange | Ens
| Sous-total B.3.2 |  |  |  | 0
B.3.3 | Réseaux de distribution eau glacée (confort et scanner)
* Canalisation en trémie et faux-plafond
y compris supports et accessoires
| . diam. 50/60 | ml
| . diam. 40/49 | ml
| . diam. 33/42 | ml
| . diam. 26/34 | ml
| . diam. 20/26 | ml
| . diam. 15/21 | ml
* Calorifuge en coquille styrofoam finition PVC
| . épaisseur 30 mm | m2
* Calorifuge type Armaflex
pour canalisations
| . diam. 33/42 ép 25mm | ml
| . diam. 26/34 ép 25mm | ml
| . diam. 20/26 ép 19mm | ml
| . diam. 15/21 ép 19mm | ml
| * Canalisations préisolées pour alimentation ventilo-convecteurs allège | ml
| * Cordon antigél sur raccordement batterie CTA | ens
* Vannes d'isolement ( hors raccordement batteries)
| . DN 50 | U
| . DN 40 | U
| . DN 32 | U
* Vannes mesure débit
| . DN 50 (au niveau des attentes) | U
| * Calorifuge robinetterie | m2
* Condensats tubes PVC, y compris siphon de parcours
| . DN 32 | ml
| * Raccordement condensats sur chutes | U
Ventilo-convecteurs-allège (zone attente extension): 5 VC, 2 zones
| * raccordement : 2 flexibles, 2 Vannes d'isolement | U
| * Vanne 6 voies ( 1 par zone) | U
| * vannes d'isolement sur vannes 6 voies | U
| * Collecteurs aller retour pour alim individuelle VC, y compris vannes d'isolement su chaque piquage | Ens
Ventilo-convecteurs-batteries
* raccordement : 2 flexibles, 2 Vannes d'isolement+vanne de régulation PICV
| . DN 20 | U
| . DN 15 | U
Batteries CTA
* raccordement CTA ( 8ml de tube, 2 vannes d'isolement +2 th+mano + vanne régulation PICV EP)
| . DN 40 | U
| * Etiquetage-repérage | Ens
| * Purge-vidange | Ens
| Sous-total B.3.2 |  |  |  | 0
| Total B.3 - Réseaux hydrauliques |  |  |  | 0
B.4 | Emetteurs Chauffage-Rafraîchissement
B.4.1 | Radiateurs eau chaude
| *Radiateurs panneaux équipés (tête thermostatique, té,purges), y compris toute sujetions de mise en place | u
Horizontaux H20 -
Robinetterie, tête thermostatique, té, purges
| Sous-total B.4.1 |  |  |  | 0
B.4.2 | Panneaux rayonnants eau chaude
*Panneau rayonnant long 2,4m , largeur 0,6m
| - longueur 1,2m | u
| - longueur 1,8m | u
| - longueur 2,4m | u
| Régulateur et sonde boule noire (par zone) | u
| Sous-total B.4.2 |  |  |  | 0
B.4.3 | Ventilo-convecteur
Type Cassette 4 tubes type 1
| *Ventilo-convecteur "cassette" 4 tubes , Marque Carrier ou équivalent type 42GW ou techniquement équivalent | u
| * Electricité | u
| *Régulation ( vanne comptée dans chapitre ci-avant) | u
Type Cassette 4 tubes type 2
| *Ventilo-convecteur "cassette" 4 tubes , Marque Carrier ou équivalent type 42KY ou techniquement équivalent | u
| * Electricité | u
| *Régulation ( vanne comptée dans chapitre ci-avant) | u
Type Cassette 2 tubes froid seul (Lave bassins)
| *Ventilo-convecteur "cassette" 2 tubes | u
| * Electricité | u
| *Régulation ( vanne comptée dans chapitre ci-avant) | u
Type Allège carrossé 2 tubes eau glacée ( lave bassin Ouest)
| *Ventilo-convecteur allège carrossé 2 tubes CO | u
| * Electricité | u
| *Régulation ( vanne comptée dans chapitre ci-avant) | u
Type Allège carrossé 2 tubes change over
| *Ventilo-convecteur allège carrossé 2 tubes CO | u
| * Electricité | u
| *Régulation ( vanne 6 voies comptée dans chapitre ci-avant) | u
Type Allège carrossé 4 tubes
| *Ventilo-convecteur allège carrossé 4 tubes | u
| * Electricité | u
| *Régulation ( vanne 6 voies comptée dans chapitre ci-avant) | u
Type Plafonnier carrossé 2 tubes froid seul
| *Ventilo-convecteur mural carrossé | u
| * Electricité | u
| *Régulation ( vanne comptée dans chapitre ci-avant) | u
Type Gainable 4 tubes en rideau d'air chaud
| *Ventilo-convecteur gainable 4 tubes , y compris plénum soufflage et reprise | u
| * Electricité | u
| *Régulation ( vanne comptée dans chapitre ci-avant) | u
| * Diffuseur linéaire soufflage et reprise | u
| * Flexible calorifugé pour raccordement diffuseurs | ml
Type Gainable 4 tubes (Prépa malade couché scanner 4)
| *Ventilo-convecteur gainable 4 tubes , y compris plénum soufflage et reprise | u
| * Electricité | u
| *Régulation ( vanne comptée dans chapitre ci-avant) | u
| * Diffuseur soufflage type 4 D | u
| * Grille reprise porte filtre maille carrée | u
| * Flexible calorifugé pour raccordement diffuseurs | ml
| Sous-total B.4.3 |  |  |  | 0
B.4.4 | Unité à détente directe
| *Unité extérieure | u
| *Unité intérieure | u
| *Liaisons frigorifiques (liquide+gaz) | ml
| *Raccordements électriques | ens
| *Télécommande | u
| Sous-total B.4.5 |  |  |  | 0
| Total B.4 - Emetteurs Chauffage-Rafraîchissement |  |  |  | 0
B.5 | Traitement d'air
B.5.1 | CTA2-CTA 1
| * Adapatation réseaux existant dans zone prépa malade couchés / local ménage | Ens
Prise d'air neuf CTA 2
| * Prise d'air neuf avec grillage maille 10*10mm | U
*gaine de prise d'air neuf
| - kg | kg
| * Piège à son sur air neuf | U
Soufflage en toiture (CTA 2)
| * CTA double flux y compris accessoires | ens
| *manutention, grutage | ens
| * Gaine rectangulaire en tôle acier galvanisé | kg
| * Calorifuge réseau finition tôle extérieure | m²
| * Piège à son sur soufflage | u
Soufflage dans bâtiment (CTA 2+ raccdt sur attentes CTA 1)
| * Gaine rectangulaire en tôle acier galvanisé | kg
* Gaine circulaire tôle acier galvanisé
| - diam. 125 | ml
| - diam. 160 | ml
| - diam. 200 | ml
| - diam. 250 | ml
| - diam. 315 | ml
| - diam. 355 | ml
| - diam. 400 | ml
| - diam. 450 | ml
| - diam. 500 | ml
| - diam. 560 | ml
* Gaine souple de raccordement
| - diam. 125 | ml
| - diam. 160 | ml
| - diam. 200 | ml
| * Calorifuge 25 mm | m2
* Module type MR
| - diam. 125 | u
| - diam. 160 | u
*Registre type RN
| - diam. 200 | u
* Bouches de soufflage type BIM
| - diam 125 | u
* Diffuseur circulaire ( vestiaires )
| -diam 125 | u
| -diam 160 | u
* Diffuseur hélicoïdal
| - débit 0-120m3/h | u
| - débit 120-240m3/h | u
| - débit 240-420m3/h | u
* Registre motorisé sur sonde de présence
| -diam 160/200 | u
| * Sonde Présence | u
| * Clapet coupe-feu à réarmement motorisé | u
Extraction d'air vicié (CTA 2+ raccdt sur attentes CTA 1)
| * Bouche d'extraction autoréglable | u
* Diffuseur circulaire ( vestiaires )
| -diam 125 | u
| -diam 160 | u
* Diffuseur reprise perforé
| - débit 0-120m3/h | u
| - débit 120-240m3/h | u
| - débit 240-420m3/h | u
* Module type MR
| - diam. 125 | u
| - diam. 160 | u
* Registre débit constant type RN
| - diam. 200 | u
* Registre motorisé sur sonde de présence
| -diam 160/200 | u
| * Gaine rectangulaire en tôle acier galvanisé | kg
* Gaines circulaires tôle acier galvanisé
| . diam. 125 | ml
| . diam. 160 | ml
| . diam. 200 | ml
| . diam. 250 | ml
| . diam. 315 | ml
| . diam. 355 | ml
| . diam. 400 | ml
| . diam. 450 | ml
* Gaine souple
| - diam. 125 | ml
| - diam. 160 | ml
| - diam. 200 | ml
| * Clapet coupe-feu à réarmement motorisé | u
Réseau d'extraction en toiture (CTA2)
| * Gaine rectangulaire en tôle acier galvanisé | kg
| * Calorifuge | m2
| * Piège à son sur air repris et rejet | Ens
| * Gaine rectangulaire tôle acier galvanisé - rejet avec grillage maille 10*10 | kg
Réseau rejet en toiture (CTA2-CTA2)
| * mise en place clapet anti retour sur rejet CTA 1 | Ens
| * mise en place clapet anti retour sur rejet CTA 2 | Ens
| * Gaine rectangulaire rejet ( CTA2 et commun) en tôle acier galvanisé | kg
| * Piège à son sur rejet CTA 2 | Ens
| * grille de rejet maille 10*10 sur casquette biseautée | ens
Electricité régulation
| * Gestion débit ventilation par salle (attentes et détente) | U
* Régulation CTA (dito CCTP), y compris
| sondes et tous raccordements | ens
| * Armoire électrique de commande et signalisation, raccordements | ens
| Sous-total B.5.1 |  |  |  | 0
B.5.2 | CTA3
Prise d'air neuf
| * Prise d'air neuf avec grillage maille 10*10mm | U
*gaine de prise d'air neuf
| - diam 400 | ml
| * Piège à sons sur air neuf | U
Soufflage en toiture
| * CTA double flux y compris accessoires | ens
| *manutention, grutage | ens
| * Gaine soufflage en tôle acier galvanisé diam 400 | ml
| * Calorifuge réseau finition tôle extérieure | m²
| * Piège à sons sur soufflage | u
Soufflage dans bâtiment
| * Ensemble batterie eau chaude + batterie eau glacée | U
* Gaine circulaire tôle acier galvanisé
| - diam. 160 | ml
| - diam. 200 | ml
| - diam. 250 | ml
| - diam. 315 | ml
| - diam. 355 | ml
| - diam. 400 | ml
| * Calorifuge 25 mm | m2
*Registre type RN
| - diam. 160 | u
* Registre modulant avec mesure de débit
| -diam 200 débit 144-1458 | u
* Diffuseurs porte filtre H10
| -diam 160 | u
| -diam 250 | u
* Diffuseurs porte filtre H14
| -diam 200 | u
Extraction d'air vicié
| * Grille de reprise murale basse -filtre M6 | u
| * Grille de reprise murale haute-filtre M6 | u
* Grille de reprise plafonniere-filtre M6
| - salle d'intervention | u
| - salle de surveillance | u
| - sas | u
* Registre modulant avec mesure de débit
| -diam 125 débit 54-540 | u
| -diam 200 débit 144-1458 | u
* Gaines circulaires tôle acier galvanisé
| . diam. 160 | ml
| . diam. 200 | ml
| . diam. 250 | ml
| . diam. 315 | ml
| . diam. 355 | ml
| . diam. 400 | ml
Réseau d'extraction en toiture
| * Gaine diamètre en tôle acier galvanisé | ml
| * Calorifuge | m2
| * Piège à son sur air repris et rejet | Ens
| * Gaine rectangulaire tôle acier galvanisé - | kg
| * Grille de rejetype pare-pluie + grillage maille 10*10mm | Ens
Electricité régulation
| * Afficheurs locaux pression seule | U
| * Afficheurs pression et température (salle surveillance et sas) | U
| * Voyant régime de fonctionnement , y compris alimentation et commande | U
| *Mesure encrassement filtres absolus | U
| *IHM sur panneau de commande (salle intervention) | U
| * Raccordements électriques registres motorisés, alimentation, commande et report information depuis automate | ens
| * Régulation température locale, y compris raccordement sondes et vannes régulation | u
* Régulation CTA (dito CCTP), y compris
| sondes et tous raccordements | ens
| * Appareillage dans armoire électrique de commande et signalisation, raccordements électriques | ens
| Sous-total B.5.2 |  |  |  | 0
B.5.3 | Ventilation mécanique locaux divers (y compris SS-1)
* Gaines circulaires tôle acier galvanisé
| . diam. 125 | ml
| . diam. 160 | ml
| . diam. 200 | ml
| . diam. 250 | ml
| . diam. 315 | ml
| * Gaine rectangulaire en tôle acier galvanisé | kg
| * Bouches auto réglables type BAP | u
| * Clapet coupe-feu | u
* ventilateur d'extraction type caisson
| VEX 2 , débit 820 m3/h | Ens
* piège à sons
| . diam. 250 | u
| * Clapet anti-retour | u
| * Raccordements électriques | ens
| Sous-total B.5.3 |  |  |  | 0
| Total B.5 - Traitement d'air |  |  |  | 0
B.6 | Désenfumage
Amenée d'air frais
| * Grille de prise d'air naturel sur façade lourde, Sut=0,5m2 | u
| - Volet d'air neuf 1 vantail 0,9m3/h | u
| - Volet d'air neuf 2 vantaux 1,2m3/h | u
| - Volet d'air neuf 2 vantaux 1,5m3/h | u
| - Volet d'air neuf 2 vantaux 1,75m3/h (35dm2) | u
| - Volet d'air neuf 2 vantaux 2,5m3/h (50dm2) | u
| - Volet tunnel air neuf, 0,9m3/s | u
| * Grille insufflation d'air neuf sur conduit vertical | u
| * Gaine tôle acier galvanisé | kg
| * Gaine Coupe feu Promat | m²
* Ventilateur insufflation compris coffret relayage
| - VID 01: 10 370 m3/h | ens
| - VID 02: 12 960 m3/h | ens
Extraction des fumées
| * Grille d'aspiration quadrillage fixe sur plénum en plafond | u
| * Grille d'aspiration sur conduit vertical | u
* Volet désenfumage y compris grille esthétique
| -débit 4,5m3/s | u
* Volet tunnel désenfumage
| -débit 2,5m3/s | u
| -débit 2m3/s | u
| -débit 1,5m3/s | u
| * Gaine tôle acier galvanisé | kg
| * Gaine Coupe feu Promat | m²
* Ventilateur désenfumage compris coffret relayage
| - VED 03 (ex MEXT 61): 23 760 m3/h | ens
| - VED 01: 28 080 m3/h | ens
| - VED 02: 19 440 m3/h | ens
| -Tourelle VED 03: 21600 m3/h | ens
| - VED 4 (ex MEXT 61): 32 460 m3/h | ens
| * Costière tourelle y compris volet anti-retours | ens
Raccordements électriques
| * Raccordements électriques volets et ventilateurs, y compris réarmement | ens
| Total B.6 - Désenfumage |  |  |  | 0
B.7 | GTC
| *Remontée des points sur la GTC existante | Ens
| Total B.7 - GTC |  |  |  | 0
0
B.8 | Etudes-synthèse-mise en service
| - Etudes d'éxécution | ens
| - Mise au point mise en service | ens
| * Nettoyage décontamination réseaux CTA 3 | ens
| * Mise à gris zone écho interventionnelle | ens
| * Mise à blanc écho interventionnelle | ens
| * Test sur filtres absolus | ens
| * Qualifications écho interventionnelle | ens
| Total B.8 - Etudes-synthèse-mise en service |  |  |  | 0
| Total CVC |  |  |  | 0
C | PLOMBERIE
C.1 | Eau froide
C.1.1 | Branchement au SS-3
| * Raccordement sur vanne en attente | ens
| * Canalisation Cuivre, DN40 | ml
| * Calorifuge ARMAFLEX ep 19 mm, DN 40 | ml
| * Vanne d'isolement | U
| * Vanne de vidange à boisseau sphérique 1/4 de tour | U
| * Anti-bélier hydropneumatique | U
| * Purge | ens
| Sous-total C.1.1 |  |  |  | 0
C.1.2 | Distribution eau froide
* Distribution en tube cuivre écroui
| diam 12*14 | ml
| diam 14*16 | ml
| diam 16*18 | ml
| diam 20*22 | ml
| diam 26*28 | ml
| diam 30*32 | ml
| * Distribution cuivre en cloison | ml
* Calorifuge ARMAFLEX 13 mm ( 9mm en cloison) pour canalisations diam:
| diam 15 | ml
| diam 20 | ml
| diam 25 | ml
| * Vannes d'isolement sur raccordement appareils | U
| Sous-total C.1.2 |  |  |  | 0
| Sous-total C.1 - Eau froide |  |  |  | 0
C.2 | Eau chaude sanitaire
C.2.1 | Production branchement
Sur collecteur départ ECS existant
| * Canalisation Cuivre , DN 32 | ml
| * Calorifuge ARMAFLEX ep 19 mm, DN 32 | ml
| * Thermomètre | u
Sur collecteur retour ECS existant
| * Vanne d'arrêt DN 20 phase 2 | u
| * Canalisation cuivre 20-22 | u
| * Calorifuge ARMAFLEX ep 19 mm, DN 20 | u
| * Vanne d'équilibrage de débit à bille de type GRK avec sonde | u
| * Vanne bouchonnée pour prélèvement | u
| * Thermomètre | u
| Sous-total C.2.1 |  |  |  | 0
C.2.2 | Distribution eau chaude
* Distribution en tube cuivre écroui
| diam 12*14 | ml
| diam 14*16 | ml
| diam 16*18 | ml
| diam 20*22 | ml
| diam 26*28 | ml
| * Distribution cuivre Ø10/12 ou 13/16 en cloison | ml
* Calorifuge ARMAFLEX 19mm ( 13mm en cloison) pour canalisations diam:
| diam 15 | ml
| diam 20 | ml
| * Vannes d'isolement sur raccordement appareils | U
| Sous-total C.2.2 |  |  |  | 0
| Sous-total C.2 - Eau chaude sanitaire |  |  |  | 0
C.3 | Evacuations eaux usées / eaux vannes
* Raccordements des appareils , siphons et attentes condensats en tube PVC Me
| - EU 40/46 | U
| - EU 50 | U
| - EV 94/100 | U
* Réseau d'évacuation en PVC Me y compris ventilation primaire
| - EU-EV DN40/ 50 | ml
| - EU-EV DN 75 | ml
| - EU-EV DN 100 | ml
| * Coquille LDR finition PVC en gaine technique | ml
| * Réseau d'évacuation fonte, DN 100 pour Lave bassins ( attente au sol et en sous-sol ) | ml
| Sous-total C.3 - Evacuations eaux usées / eaux vannes |  |  |  | 0
C.4 | Evacuations eaux pluviales
* Réseau d'évacuation en PVC Me (chutes), y compris calorifuge laine de roche
| - diam 100 | ml
| Sous-total C.4 - Evacuations eaux pluviales |  |  |  | 0
C.5 | Appareils sanitaires y compris accessoires selon CCTP
| * WC 1- suspendu standard | u
| * WC 2- suspendu PMR | u
| * WC 3- sur pieds | u
| * WC 4- sur pieds, PMR | u
| * PV1: Plan vasque/ lave mains locaux soins, examen, consultation (plan vasque hors lot) | u
| * L1 Lavabo attentes couchés et vestiaires | u
| * LM1 Lavabo sanitaires personnel non PMR | u
| * LM2 Lave mains sanitaire PMR | u
| * LM3 Lave mains sanitaires personnel PMR | u
| * PA-I-1 PaillasseINOX 1 bacs | u
| * Ki Evier kitchenette | u
| * LB attente lave bassins | u
| * Vi Vidoirs | u
| * AT-FE attente fontaines à eau | u
| * Barre coudé 135° pour sanitaire PMR | u
| * Patères murales | u
| Sous-total C.5 - Appareils sanitaires |  |  |  | 0
C.6 | Protection incendie
C.6.1 | Extincteurs
| * Extincteurs type : eau pulvérisée 6 litres | U
| * Extincteurs type : CO2 2 kg | U
| * Extincteurs type : 5 kg CO2 | U
| Sous-total C.6.1 |  |  |  | 0
C.6.2 | RIA
| * Vidange partielle du réseau existant | ens
| * Déplacement RIA existant dans zone accueil | ens
| * Mise en place RIA supplémentaire dans zone échographie | ens
| *Alimentation en tube acier galvanisé | ml
| * Vanne de barrage DN 40 | U
| * remise en eau, essais | ens
| *Matériel de rechange | ens
| Sous-total C.6.2 |  |  |  | 0
C.6.3 | Plan de sécurité
| * Plans d'intervention et évacuation | ens
| Sous-total C.6.3 |  |  |  | 0
| Sous-total C.6 - Protection incendie |  |  |  | 0
C.7 | Etudes-mise en service |  |  |  | 0
| - Etudes d'éxécution | ens
| - Mise au point mise en service | ens
| - Désinfection des réseaux EF et ECS et analyse d'eau finale, réalisation de puisages réguliers | ens
| Total C.7 - Etudes-mise en service |  |  |  | 0
| TOTAL Plomberie |  |  |  | 0
| TOTAL Travaux Préalables + CVC+Plomberie |  |  |  | 0
| MONTANT TOTAL TRAVAUX , € HT |  |  |  | 0
| TVA euros: 20% |  |  |  | 0
| MONTANT TOTAL Euros TTC |  |  |  | 0
D | TRANCHE OPTIONNELLE
D.1 | TO1a: Remplacement ventilateur VH13a
| * Consignation alimentation électrique | ens
| * Dépose coffret de relayage | ens
| * Dépose ventilateur existant | ens
| * Nouveau ventilateur d'extraction, y compris coffret de relayage | ens
| * Manutention grutage | ens
| * Raccordements électriques | ens
| * Mise en service, mesures des débits, équilibrage | ens
| Sous-total D.1 - TO1a: Remplacement ventilateur VH13a |  |  |  | 0
D.2 | TO1b: Remplacement ventilateur VB18
| * Consignation alimentation électrique | ens
| * Dépose coffret de relayage | ens
| * Dépose ventilateur existant | ens
| * Nouveau ventilateur d'insufflation, y compris coffret de relayage | ens
| * Manutention grutage | ens
| * Raccordements électriques | ens
| * Mise en service, mesures des débits, équilibrage | ens
| Sous-total D.2 - TO1b : Remplacement ventilateur VB18 |  |  |  | 0
| MONTANT TOTAL TO1 , € HT |  |  |  | 0
| TVA euros: 20% |  |  |  | 0
| MONTANT TOTAL TO Euros TTC |  |  |  | 0
RECAPITULATIF
DESIGNATION
A | Travaux préalables |  |  |  | 0
A.1 | Dévoiements et adaptations réseaux au SS-1 |  |  | 0
A.2 | Dépose/ dévoiements réseaux existants au SS-3 |  |  | 0
A.3 | Consignation des réseaux existants dans zone cuisine et circulation générale SS-2 |  |  | 0
A.4 | Raccordement provisoire extraction d'air zone scanners 3 et 4 |  |  | 0
A.5 | Consignations/ dépose des réseaux existants dans zone accueil |  |  | 0
A.6 | Mesures débits désenumage sur colonnes existants conservées |  |  | 0
B | TRAVAUX DE CVC |  |  |  | 0
B.1 | Sous-station eau chaude chauffage |  |  | 0
B.1.1 | Départ secondaire radiateurs/panneaux rayonnants |  | 0
B.1.2 | Automatisme électricité |  | 0
B.2 | Alimentation eau glacée |  |  | 0
B.3 | Réseaux hydrauliques |  |  | 0
B.3.1 | Réseaux de distribution eau chaude ventilo-convecteur et batteries |  | 0
B.3.2 | Réseaux de distribution Radiateurs et Panneaux rayonnants |  | 0
B.3.3 | Réseaux de distribution eau glacée |  | 0
B.4 | Emetteurs Chauffage-Rafraîchissement |  |  | 0
B.4.1 | Radiateurs eau chaude |  | 0
B.4.2 | Panneaux rayonnants eau chaude |  | 0
B.4.3 | Ventilo-convecteur |  | 0
B.4.4 | Unité à détente directe |  | 0
B.5 | Traitement d'air |  |  | 0
B.5.1 | CTA2-CTA 1 |  | 0
B.5.2 | CTA3 |  | 0
B.5.3 | Ventilation mécanique locaux divers (y compris SS-1) |  | 0
B.6 | Désenfumage |  |  | 0
B.7 | GTC |  |  | 0
B.8 | Etudes-synthèse-mise en service |  |  | 0
C | PLOMBERIE |  |  |  | 0
C.1 | Eau froide |  |  | 0
C.1.1 | Branchement |  | 0
C.1.2 | Distribution eau froide |  | 0
C.2 | Eau chaude sanitaire |  |  | 0
C.2.1 | Production branchement |  | 0
C.2.2 | Distribution eau chaude |  | 0
C.3 | Evacuations eaux usées / eaux vannes |  |  | 0
C.4 | Evacuations eaux pluviales |  |  | 0
C.5 | Appareils sanitaires y compris accessoires selon CCTP |  |  | 0
C.6 | Protection incendie |  |  | 0
C.7 | Etudes-mise en service |  |  | 0
TOTAL GENERAL €HT |  |  |  |  | 0
| TVA euros: 20% |  |  |  | 0
| MONTANT TOTAL Euros TTC |  |  |  | 0
MONTANT TOTAL TO1 € HT |  |  |  |  | 0
| TVA euros: 20% |  |  |  | 0
| MONTANT TOTAL TO Euros TTC |  |  |  | 0