## LOT 3
LOT N°03 : CHARPENTE - COUVERTURE - ZINGUERIE
| Désignation | Unité | Qté | P.U. H.T. | P.T. H.T.
1. CHARPENTE
1.1. | Travaux préparatoires
1.1.1 | Dépose et évacuation de la couverture tuile et ses zingueries existantes | ens. | 1 |  | 0
1.1.2 | Dépose et évacuation des éléments restant de la couverture ardoise | ens. | 1 |  | 0
1.1.3 | Manutention et enlèvement des gravois de charpente couverture | ens. | 1 |  | 0
1.1.4 | Bâchage provisoire de la toiture existante | ens. | 1 |  | 0
1.2. | Charpentes traditionnelles bois
1.2.1 | Contrôle, renforcement, remaniement de la charpente existante | ens. | 1 |  | 0
1.2.2 | Contre chevronnage des brisis | m². | 135 |  | 0
1.2.3 | Chevrons section 6,5 / 8 entraxe 50 pour support liteaux | m². | 85 |  | 0
1.3. | Divers
1.3.1 | Habillage des débords et sous faces en lames bois | m² | 4 |  | 0
2. PLANCHER TECHNIQUE
2.0.1 | Modification trémie accès comble | ens. | 1 |  | 0
2.0.2 | Escalier escamotable coulissant bois 120 x 70 | ens. | 1 |  | 0
2.0.3 | Dalle de panneau de particules CTBH de 22 mm | m². | 61 |  | 0
3. COUVERTURE
3.1. | Sous-toiture et isolation
3.1.1 | Membrane d’étanchéité à l’air hydro régulant pour comble aménagé | m². | 135 |  | 0
3.1.2 | Panneau isolant polyuréthane 110mm d’ép pour comble aménagé | m². | 135 |  | 0
3.1.3 | Doublure de toit avec contre-lattage en brisis | m². | 135 |  | 0
3.1.4 | Doublure de toit avec contre-lattage | m². | 85 |  | 0
3.2. | Couverture ardoise à pureau entier
3.2.1 | Ardoises naturelles 32 x 22 | m² | 135 |  | 0
3.2.2 | Arêtiers fermés avec noquet non apparent | ml. | 10.5 |  | 0
3.2.3 | Noues fermées avec noquet non apparent | ml. | 15 |  | 0
3.2.4 | Renvers fermés avec noquet non apparent | ml. | 110 |  | 0
3.2.5 | Ligne de bris avec membron en zinc | ml. | 53 |  | 0
3.2.6 | Egout ventilé en zinc | ml. | 58 |  | 0
3.2.7 | Sortie de ventilation primaire | u. | 1 |  | 0
3.3. | Couverture tuiles terre cuite à emboîtement ou à glissement
3.3.1 | Tuiles terre cuite à emboitement | m² | 85 |  | 0
3.3.2 | Faîtages à sec avec closoir ventilé | ml. | 6 |  | 0
3.3.3 | Tuiles chatières | u. | 6 |  | 0
4. ZINGUERIE
4.1. | Chéneaux
4.1.1 | Chéneau à l’anglaise en zinc avec recouvrement de l’entablement de corniche | ml. | 58 |  | 0
4.2. | Gouttières
4.2.1 | Gouttières en zinc naturel | ml. | 22 |  | 0
4.3. | Descentes
4.3.1 | Naissance en plomb | u. | 4 |  | 0
4.3.2 | Descentes en zinc naturel | u. | 30 |  | 0
4.3.3 | Dauphins fonte de 2.00ml de Ht | u. | 2 |  | 0
4.4. | Lucarnes
4.4.1 | Habillage de lucarne en zinc | ens. | 15 |  | 0
4.5. | Raccords
4.5.1 | Façon solin zinc | ml. | 14 |  | 0
| MONTANT H.T | en €uro |  |  | 0
| T.V.A. 20.00% | en €uro |  |  | 0
| MONTANT T.T.C. | en €uro |  |  | 0
Soit en toutes lettres la somme de ……………………………………………………………………………………………...……………
……………………………………………………………………..
Fait à …………………………, le ………………………
L'Entrepreneur,
| PSE N° 1: TRAITEMENT DE CHARPENTE | Unité | Qté | P.U. H.T. | P.T. H.T.
5. PSE N° 1: TRAITEMENT DE CHARPENTE
5.1. | Traitement des bois de charpente
5.1.1 | Traitement curatif et préventif des bois | ens. | 1 |  | 0
| MONTANT H.T | en €uro |  |  | 0
| T.V.A. 20.00% | en €uro |  |  | 0
| MONTANT T.T.C. | en €uro |  |  | 0
Soit en toutes lettres la somme de ……………………………………………………………………………………………...……………
……………………………………………………………………..
Fait à …………………………, le ………………………
L'Entrepreneur,