## Hoja1
Seguridad Liceo Francés
Presupuesto
Código | Nat | Ud | Resumen | Comentario | N | Longitud | Anchura | Altura | Parcial | CanPres | PrPres | ImpPres
1 | Capítulo |  | INSTALACIONES DE BIENESTAR | [6 empty] | 1 | 0 | 0
E28BM | Capítulo |  | MOBILIARIO CASETAS | [6 empty] | 1 | 0 | 0
E28BM010 | Partida | u | PERCHA PARA DUCHA O ASEO | [6 empty] | 10 | 0 | 0
Percha para aseos o duchas en aseos de obra, colocada.
[5 empty] | 1 | 10 | 0 | 0 | 10
[9 empty] | E28BM010 | 10 | 0 | 0
E28BM030 | Partida | u | ESPEJO VESTUARIOS Y ASEOS | [6 empty] | 1 | 0 | 0
Espejo para vestuarios y aseos, colocado.
[5 empty] | 1 | 1 | 0 | 0 | 1
[9 empty] | E28BM030 | 1 | 0 | 0
E28BM040 | Partida | u | JABONERA INDUSTRIAL 1 LITRO | [6 empty] | 1 | 0 | 0
Dosificador de jabón de uso industrial de 1 l. de capacidad, con dosificador de jabón colocada (amortizable en 3 usos).
[5 empty] | 1 | 1 | 0 | 0 | 1
[9 empty] | E28BM040 | 1 | 0 | 0
E28BM045 | Partida | u | DISPENSADOR DE PAPEL TOALLA | [6 empty] | 1 | 0 | 0
Dispensador de papel toalla con cerradura de seguridad, colocado. Amortizable en 3 usos.
[5 empty] | 1 | 1 | 0 | 0 | 1
[9 empty] | E28BM045 | 1 | 0 | 0
E28BM060 | Partida | u | HORNO MICROONDAS | [6 empty] | 1 | 0 | 0
Horno microondas de 18 litros de capacidad, con plato giratorio incorporado (amortizable en 5 usos).
[5 empty] | 1 | 1 | 0 | 0 | 1
[9 empty] | E28BM060 | 1 | 0 | 0
E28BM080 | Partida | u | MESA MELAMINA PARA 10 PERSONAS | [6 empty] | 1 | 0 | 0
Mesa de melamina para comedor de obra con capacidad para 10 personas, (amortizable en 3 usos).
[5 empty] | 1 | 1 | 0 | 0 | 1
[9 empty] | E28BM080 | 1 | 0 | 0
E28BM090 | Partida | u | BANCO MADERA PARA 5 PERSONAS | [6 empty] | 2 | 0 | 0
Banco de madera con capacidad para 5 personas, (amortizable en 3 usos).
[5 empty] | 1 | 2 | 0 | 0 | 2
[9 empty] | E28BM090 | 2 | 0 | 0
E28BM100 | Partida | u | DEPÓSITO-CUBO DE BASURAS | [6 empty] | 1 | 0 | 0
Cubo para recogida de basuras. (amortizable en 2 usos).
[5 empty] | 1 | 1 | 0 | 0 | 1
[9 empty] | E28BM100 | 1 | 0 | 0
E28BM110 | Partida | u | BOTIQUÍN DE URGENCIA | [6 empty] | 1 | 0 | 0
Botiquín de urgencia para obra fabricado en chapa de acero, pintado al horno con tratamiento anticorrosivo y serigrafía de cruz. Color blanco, con contenidos mínimos obligatorios, colocado.
[5 empty] | 1 | 1 | 0 | 0 | 1
[9 empty] | E28BM110 | 1 | 0 | 0
E28BM120 | Partida | u | REPOSICIÓN BOTIQUÍN | [6 empty] | 1 | 0 | 0
Reposición de material de botiquín de urgencia.
[5 empty] | 1 | 1 | 0 | 0 | 1
[9 empty] | E28BM120 | 1 | 0 | 0
[9 empty] | E28BM | 1 | 0 | 0
[9 empty] | 1 | 1 | 0 | 0
2 | Capítulo |  | SEÑALIZACIÓN | [6 empty] | 1 | 0 | 0
E28EB | Capítulo |  | BALIZAS | [6 empty] | 1 | 0 | 0
E28EB010 | Partida | m | CINTA BALIZAMIENTO BICOLOR 8 cm. | [6 empty] | 221 | 0 | 0
Cinta de balizamiento bicolor rojo/blanco de material plástico, incluso colocación y desmontaje. s/R.D. 485/97.
[5 empty] | 1 | 221 | 0 | 0 | 221
[9 empty] | E28EB010 | 221 | 0 | 0
E28EB035 | Partida | u | CONO BALIZAMIENTO REFLECTANTE h=30 | [6 empty] | 6 | 0 | 0
Cono de balizamiento reflectante de 30 cm de altura (amortizable en 4 usos). s/R.D. 485/97.
[5 empty] | 1 | 6 | 0 | 0 | 6
[9 empty] | E28EB035 | 6 | 0 | 0
[9 empty] | E28EB | 1 | 0 | 0
E28EC | Capítulo |  | CARTELES OBRA | [6 empty] | 1 | 0 | 0
E28EC010 | Partida | u | CARTEL PVC. 220x300 mm. OBL., PROH. ADVER. | [6 empty] | 10 | 0 | 0
Cartel serigrafiado sobre planchas de PVC blanco de 0,6 mm. de espesor nominal. Tamaño 220x300 mm. Válidas para señales de obligación, prohibición y advertencia i/colocación. s/R.D. 485/97.
[5 empty] | 1 | 10 | 0 | 0 | 10
[9 empty] | E28EC010 | 10 | 0 | 0
E28EC020 | Partida | u | CARTEL PVC. SEÑALIZACIÓN EXTINTOR, B. I. | [6 empty] | 2 | 0 | 0
Cartel serigrafiado sobre planchas de PVC blanco de 0,6 mm. de espesor nominal. Para señales de lucha contra incendios (extintor, boca de incendio), i/colocación. s/R.D. 485/97.
[5 empty] | 1 | 2 | 0 | 0 | 2
[9 empty] | E28EC020 | 2 | 0 | 0
[9 empty] | E28EC | 1 | 0 | 0
[9 empty] | 2 | 1 | 0 | 0
3 | Capítulo |  | PROTECCIONES COLECTIVAS | [6 empty] | 1 | 0 | 0
E28PB | Capítulo |  | BARANDILLAS Y VALLAS | [6 empty] | 1 | 0 | 0
E28PB175 | Partida | m | VALLA CHAPA METÁLICA GALVANIZADA | [6 empty] | 66 | 0 | 0
Valla metálica de chapa galvanizada trapezoidal de módulos de 2,00 m. de longitud y 2,00 m. de altura, de 0,5 mm. de espesor, y soporte del mismo material de 1,2 mm. de espesor y 2,50 m. de altura, separados cada 2 m., considerando 5 usos, incluso p.p. de apertura de pozos, hormigón H-100/40, montaje y desmontaje. s/R.D. 486/97.
[5 empty] | 2 | 30 | 0 | 0 | 60
[5 empty] | 2 | 3 | 0 | 0 | 6
[9 empty] | E28PB175 | 66 | 0 | 0
M13AM020 | Maquinaria | m2 | Montaje y desm. and. h<8 m. | [6 empty] | 140 | 0 | 0
M13AM010 | Maquinaria | d | m2. alq. andamio acero galvanizado | [6 empty] | 4200 | 0 | 0
[9 empty] | E28PB | 1 | 0 | 0
E28PE | Capítulo |  | PROTECCIÓN ELÉCTRICA | [6 empty] | 1 | 0 | 0
E28PE130 | Partida | u | CUADRO SECUNDARIO OBRA Pmáx.40kW | [6 empty] | 1 | 0 | 0
Cuadro secundario de obra para una potencia máxima de 40 kW. compuesto por armario metálico con revestimiento de poliéster, de 90x60 cm., índice de protección IP 559, con cerradura, interruptor automático magnetotérmico+diferencial de 4x125 A., dos interruptores automático magnetotérmico de 4x63 A., dos de 4x30 A., dos de 2x25 A. y dos de 2x16 A., dos bases de enchufe IP 447 de 400 V. 63 A. 3p+T., dos de 400 V. 32 A. 3p+T., dos de 230 V. 32 A. 2p+T. y dos de 230 V. 16 A. 2p+T. incluyendo cableado, rótulos de identificación de circuitos, bornes de salida y p.p. de conexión a tierra, para una resistencia no superior de 80 Ohmios, instalado (amortizable en 4 obras). s/R.D. 486/97. s/ITC-BT-33 del REBT, RD 842/2002 de 02/08/2002 y R.D. 614/2001.
[5 empty] | 1 | 1 | 0 | 0 | 1
[9 empty] | E28PE130 | 1 | 0 | 0
[9 empty] | E28PE | 1 | 0 | 0
E28PF | Capítulo |  | PROTECCIÓN INCENDIOS | [6 empty] | 1 | 0 | 0
E28PF010 | Partida | u | EXTINTOR POLVO ABC 6 kg. PR.INC. | [6 empty] | 1 | 0 | 0
Extintor de polvo químico ABC polivalente antibrasa de eficacia 21A/113B, de 6 kg. de agente extintor, con soporte, manómetro comprobable y boquilla con difusor, según norma EN-3:1996. Medida la unidad instalada. s/R.D. 486/97.
[5 empty] | 1 | 1 | 0 | 0 | 1
[9 empty] | E28PF010 | 1 | 0 | 0
E28PF025 | Partida | u | EXTINTOR CO2 2 kg. ACERO | [6 empty] | 1 | 0 | 0
Extintor de nieve carbónica CO2, de eficacia 34B, con 2 kg. de agente extintor, construido en acero, con soporte y boquilla con difusor, según norma EN-3:1996. Medida la unidad instalada. s/R.D. 486/97.
[5 empty] | 1 | 1 | 0 | 0 | 1
[9 empty] | E28PF025 | 1 | 0 | 0
[9 empty] | E28PF | 1 | 0 | 0
E28PH | Capítulo |  | PROTECCIÓN HUECOS HORIZONTALES | [6 empty] | 1 | 0 | 0
E28PH050 | Partida | m2 | PROTECCIÓN HUECO HORZ. C/MALLAZO | [6 empty] | 30 | 0 | 0
Cubrición de hueco horizontal con mallazo electrosoldado de 15x15 cm. D=5 mm., para protección fijado con conectores al zuncho del hueco y pasante sobre las tabicas y empotrado un metro a cada lado en la capa de compresión por cada lado, incluso cinta de señalización a 0,90 m. de altura fijada con pies derechos. s/R.D. 486/97.
[5 empty] | 2 | 15 | 0 | 0 | 30
[9 empty] | E28PH050 | 30 | 0 | 0
E28PH100 | Partida | m2 | PROTECCIÓN HUECO C/RED HORIZONT. | [6 empty] | 30 | 0 | 0
Red horizontal de seguridad en cubrición de huecos formada por malla de poliamida de 10x10 cm. ennudada con cuerda de D=3 mm. y cuerda perimetral de D=10 mm. para amarre de la red a los anclajes de acero de D=10 mm. conectados a las armaduras perimetrales del hueco cada 50 cm. y cinta perimetral de señalización fijada a pies derechos (amortizable en 4 usos). s/R.D. 486/97.
[5 empty] | 2 | 15 | 0 | 0 | 30
[9 empty] | E28PH100 | 30 | 0 | 0
[9 empty] | E28PH | 1 | 0 | 0
[9 empty] | 3 | 1 | 0 | 0
4 | Capítulo |  | EQUIPOS DE PROTECCIÓN INDIVIDUAL | [6 empty] | 1 | 0 | 0
E28RA | Capítulo |  | E.P.I. PARA LA CABEZA | [6 empty] | 1 | 0 | 0
E28RA005 | Partida | u | CASCO DE SEGURIDAD AJUST. ATALAJES | [6 empty] | 5 | 0 | 0
Casco de seguridad con atalaje provisto de 6 puntos de anclaje, para uso normal y eléctrico hasta 440 V. Certificado CE. s/R.D. 773/97 y R.D. 1407/92.
[5 empty] | 1 | 5 | 0 | 0 | 5
[9 empty] | E28RA005 | 5 | 0 | 0
E28RA015 | Partida | u | CASCO + PROTECTOR DE OIDOS | [6 empty] | 5 | 0 | 0
Conjunto formado por casco con atalaje provisto de 6 puntos de anclaje + protectores de oídos acoplables. Certificado CE. s/R.D. 773/97 y R.D. 1407/92.
[5 empty] | 1 | 5 | 0 | 0 | 5
[9 empty] | E28RA015 | 5 | 0 | 0
E28RA050 | Partida | u | PANTALLA + CASCO SEGURIDAD SOLDAR | [6 empty] | 2 | 0 | 0
Pantalla de seguridad para soldador de poliamida y cristal de 110 x 55 mm + casco con arnés de cabeza ajustable con rueda dentada, (amortizable en 5 usos). Certificado CE. s/R.D. 773/97 y R.D. 1407/92.
[5 empty] | 1 | 2 | 0 | 0 | 2
[9 empty] | E28RA050 | 2 | 0 | 0
E28RA055 | Partida | u | GAFAS SOLDADURA OXIACETILÉNICA | [6 empty] | 4 | 0 | 0
Gafas de seguridad para soldadura oxiacetilénica y oxicorte, montura integral con frontal abatible, oculares planos d=50 mm. (amortizable en 5 usos). Certificado CE. s/R.D. 773/97 y R.D. 1407/92.
[5 empty] | 1 | 4 | 0 | 0 | 4
[9 empty] | E28RA055 | 4 | 0 | 0
E28RA070 | Partida | u | GAFAS CONTRA IMPACTOS | [6 empty] | 4 | 0 | 0
Gafas protectoras contra impactos, incoloras, (amortizables en 3 usos). Certificado CE. s/R.D. 773/97 y R.D. 1407/92.
[5 empty] | 1 | 4 | 0 | 0 | 4
[9 empty] | E28RA070 | 4 | 0 | 0
E28RA100 | Partida | u | SEMI MÁSCARA ANTIPOLVO 1 FILTRO | [6 empty] | 10 | 0 | 0
Semi-mascarilla antipolvo un filtro, (amortizable en 3 usos). Certificado CE. s/R.D. 773/97 y R.D. 1407/92.
[5 empty] | 1 | 10 | 0 | 0 | 10
[9 empty] | E28RA100 | 10 | 0 | 0
E28RA130 | Partida | u | JUEGO TAPONES ANTIRRUIDO ESPUMA POLIURETANO | [6 empty] | 10 | 0 | 0
Juego de tapones antirruido de espuma de poliuretano ajustables. Certificado CE. s/R.D. 773/97 y R.D. 1407/92.
[5 empty] | 1 | 10 | 0 | 0 | 10
[9 empty] | E28RA130 | 10 | 0 | 0
E28RA025 | Partida | u | CASCO TRABAJOS EN ALTURA | [6 empty] | 6 | 0 | 0
Casco de seguridad sin ventilar para trabajos verticales, con visera corta para facilitar la visión hacia arriba. Incluye barboquejo de 4 puntos de sujeción. Fabricado en polietileno de alta densidad (PEHD) con resistencia a temperaturas de hasta -30ºC y una resistencia eléctrica de hasta 1000V (EN-50365). Peso: 375gr. Colores: Blanco y amarillo s/norma: EN-397 y EN-50365.
[5 empty] | 1 | 6 | 0 | 0 | 6
[9 empty] | E28RA025 | 6 | 0 | 0
[9 empty] | E28RA | 1 | 0 | 0
E28RC | Capítulo |  | E.P.I. PARA EL CUERPO | [6 empty] | 1 | 0 | 0
E28RC010 | Partida | u | FAJA DE PROTECCIÓN LUMBAR | [6 empty] | 3 | 0 | 0
Faja protección lumbar (amortizable en 4 usos). Certificado CE EN385. s/R.D. 773/97 y R.D. 1407/92.
[5 empty] | 1 | 3 | 0 | 0 | 3
[9 empty] | E28RC010 | 3 | 0 | 0
E28RC060 | Partida | u | CHALECO DE TRABAJO POLIESTER-ALGODÓN | [6 empty] | 5 | 0 | 0
Chaleco de trabajo de poliéster-algodón (amortizable en un uso). Certificado CE. s/R.D. 773/97 y R.D. 1407/92.
[5 empty] | 1 | 5 | 0 | 0 | 5
[9 empty] | E28RC060 | 5 | 0 | 0
E28RC070 | Partida | u | MONO DE TRABAJO POLIESTER-ALGODÓN | [6 empty] | 5 | 0 | 0
Mono de trabajo de una pieza de poliéster-algodón (amortizable en un uso). Certificado CE. s/R.D. 773/97 y R.D. 1407/92.
[5 empty] | 1 | 5 | 0 | 0 | 5
[9 empty] | E28RC070 | 5 | 0 | 0
E28RC140 | Partida | u | MANDIL CUERO PARA SOLDADOR | [6 empty] | 2 | 0 | 0
Mandil de cuero para soldador (amortizable en 3 usos). Certificado CE. s/R.D. 773/97 y R.D. 1407/92.
[5 empty] | 1 | 2 | 0 | 0 | 2
[9 empty] | E28RC140 | 2 | 0 | 0
[9 empty] | E28RC | 1 | 0 | 0
E28RM | Capítulo |  | E.P.I. PARA LAS MANOS | [6 empty] | 1 | 0 | 0
E28RM010 | Partida | u | PAR GUANTES DE LONA | [6 empty] | 15 | 0 | 0
Par de guantes de lona protección estándar. Certificado CE. s/R.D. 773/97 y R.D. 1407/92.
[5 empty] | 1 | 15 | 0 | 0 | 15
[9 empty] | E28RM010 | 15 | 0 | 0
E28RM040 | Partida | u | PAR GUANTES DE LÁTEX ANTICORTE | [6 empty] | 15 | 0 | 0
Par de guantes de goma látex anticorte. Certificado CE. s/R.D. 773/97 y R.D. 1407/92.
[5 empty] | 1 | 15 | 0 | 0 | 15
[9 empty] | E28RM040 | 15 | 0 | 0
E28RM090 | Partida | u | PAR GUANTES ALTA RESIST. AL CORTE | [6 empty] | 5 | 0 | 0
Par de guantes alta resistencia al corte. Certificado CE. s/R.D. 773/97 y R.D. 1407/92.
[5 empty] | 1 | 5 | 0 | 0 | 5
[9 empty] | E28RM090 | 5 | 0 | 0
E28RM100 | Partida | u | PAR GUANTES SOLDADOR | [6 empty] | 4 | 0 | 0
Par de guantes para soldador (amortizables en 2 usos). Certificado CE. s/R.D. 773/97 y R.D. 1407/92.
[5 empty] | 1 | 4 | 0 | 0 | 4
[9 empty] | E28RM100 | 4 | 0 | 0
E28RM110 | Partida | u | PAR GUANTES AISLANTES 5000 V. | [6 empty] | 2 | 0 | 0
Par de guantes aislantes para protección de contacto eléctrico en tensión hasta 5.000 V., (amortizables en 3 usos). Certificado CE. s/R.D. 773/97 y R.D. 1407/92.
[5 empty] | 1 | 2 | 0 | 0 | 2
[9 empty] | E28RM110 | 2 | 0 | 0
[9 empty] | E28RM | 1 | 0 | 0
E28RP | Capítulo |  | E.P.I. PARA LOS PIES Y PIERNAS | [6 empty] | 1 | 0 | 0
E28RP070 | Partida | u | PAR DE BOTAS DE SEGURIDAD | [6 empty] | 3 | 0 | 0
Par de botas de seguridad con plantilla y puntera de acero (amortizables en 1 usos). Certificado CE. s/R.D. 773/97 y R.D. 1407/92.
[5 empty] | 1 | 3 | 0 | 0 | 3
[9 empty] | E28RP070 | 3 | 0 | 0
E28RP080 | Partida | u | PAR DE BOTAS AISLANTES | [6 empty] | 2 | 0 | 0
Par de botas aislantes para electricista hasta 5.000 V. de tensión (amortizables en 3 usos). Certificado CE. s/R.D. 773/97 y R.D. 1407/92.
[5 empty] | 1 | 2 | 0 | 0 | 2
[9 empty] | E28RP080 | 2 | 0 | 0
[9 empty] | E28RP | 1 | 0 | 0
E28RS | Capítulo |  | E.P.I. ANTICAÍDAS | [6 empty] | 1 | 0 | 0
E28RSG | Capítulo |  | LÍNEAS DE VIDA | [6 empty] | 1 | 0 | 0
E28RSG020 | Partida | m | LÍNEA HORIZONTAL DE SEGURIDAD | [6 empty] | 50 | 0 | 0
Línea horizontal de seguridad para anclaje y desplazamiento de cinturones de seguridad con cuerda para dispositivo anticaída, D=14 mm., y anclaje autoblocante de fijación de mosquetones de los cinturones, i/desmontaje.
[5 empty] | 1 | 30 | 0 | 0 | 30
[5 empty] | 1 | 20 | 0 | 0 | 20
[9 empty] | E28RSG020 | 50 | 0 | 0
[9 empty] | E28RSG | 1 | 0 | 0
E28RSH | Capítulo |  | PUNTOS DE ANCLAJE | [6 empty] | 1 | 0 | 0
E28RSH030 | Partida | u | PUNTO DE ANCLAJE FIJO | [6 empty] | 8 | 0 | 0
Punto de anclaje fijo, en color, para trabajos en planos verticales, horizontales e inclinados, para anclaje a cualquier tipo de estructura mediante tacos químicos, tacos de barra de acero inoxidable o tornillería. Medida la unidad instalada. Certificado CE EN 795. s/R.D. 773/97 y R.D. 1407/92.
[5 empty] | 1 | 8 | 0 | 0 | 8
[9 empty] | E28RSH030 | 8 | 0 | 0
[9 empty] | E28RSH | 1 | 0 | 0
E28RSI | Capítulo |  | EQUIPOS COMPLETOS | [6 empty] | 1 | 0 | 0
E28RSI030 | Partida | u | EQUIPO PARA TRABAJO VERT. Y HORIZONTAL | [6 empty] | 4 | 0 | 0
Equipo completo para trabajos en vertical y horizontal compuesto por un arnés de seguridad con amarre dorsal y pectoral, fabricado con cinta de nylon de 45 mm. y elementos metálicos de acero inoxidable, un dispositivo anticaídas deslizante de doble función y un rollo de cuerda poliamida de 14 mm. de 2 m. con lazada, incluso bolsa portaequipo. Amortizable en 5 obras. Certificado CE Norma EN 36- EN 696- EN 353-2. s/R.D. 773/97 y R.D. 1407/92.
[5 empty] | 1 | 4 | 0 | 0 | 4
[9 empty] | E28RSI030 | 4 | 0 | 0
[9 empty] | E28RSI | 1 | 0 | 0
[9 empty] | E28RS | 1 | 0 | 0
[9 empty] | 4 | 1 | 0 | 0
5 | Capítulo |  | MANO DE OBRA DE SEGURIDAD | [6 empty] | 1 | 0 | 0
E28W020 | Partida | u | COSTO MENSUAL COMITÉ SEGURIDAD | [6 empty] | 1 | 0 | 0
Costo mensual del Comité de Seguridad y salud en el Trabajo, considerando una reunión al mes de dos horas y formado por un técnico cualificado en materia de seguridad y salud, dos trabajadores con categoría de oficial de 2ª o ayudante y un vigilante con categoría de oficial de 1ª.
E28W030 | Partida | u | COSTO MENSUAL DE CONSERVACIÓN | [6 empty] | 2 | 0 | 0
Costo mensual de conservación de instalaciones provisionales de obra, considerando 2 horas a la semana un oficial de 2ª.
E28W040 | Partida | u | COSTO MENSUAL LIMPIEZA Y DESINFECCIÓN | [6 empty] | 1 | 0 | 0
Costo mensual de limpieza y desinfección de casetas de obra, considerando dos horas a la semana de un peón ordinario.
E28W050 | Partida | u | COSTO MENSUAL FORMACIÓN SEG.HIGIENE | [6 empty] | 1 | 0 | 0
Costo mensual de formación de seguridad y salud en el trabajo, considerando una hora a la semana y realizada por un encargado.
[9 empty] | 5 | 1 | 0 | 0
[9 empty] | 0 | 1 | 0 | 0