## DQE BPU-6cantons
Maître d'ouvrage
ONF Agence de Metz
1, Rue Thomas Edison
57070 METZ
Marché n° 2025-8625-003
Tranche Ferme - Lot n° 1 - FD des Six Cantons - Canton de Sillegny
DEVIS QUANTITATIF ESTIMATIF (D.Q.E.) - BORDEREAU DES PRIX UNITAIRES (BPU)
Objet du marché : Création d'une route forestière empierrée d'une longueur de 0,8 km et d'1 place de retournement pour 300 m²
N° ligne | Désignation | Unité | Quantité estimative | P.U. (H.T) | TOTAL HT
1 | TERRASSEMENT
1.1 | Dessouchage de l'emprise de la route et des surlargeurs (les souches extraites sont à poser en forêt à côté de l'emprise de l'ouvrage) | Forfait | 1 |  | 0
1.2 | Décapage, nivellement , décaissement de la chaussée sur 800 ml pour un empierrement final de 0,50 m sur une largeur de 3,5 m, et mise en forme des accotements (largeur comprise entre 0.50 et 1 m minimum), soit sur une surface totale de 2800 m2. Etalement de la terre à proximité du chantier. | M² | 2800 |  | 0
1.3 | Décapage, nivellement,décaissement des surlargeurs : 1 place de dépôt et de retournement de 300 m², accès au RD 5 à élargir (60 m²) , 2 entrées de parcelle de 6*5 (60 m²), pour un empierrement de 0,50 m , et mise en forme des accotements (largeur comprise entre 0.50 et 1 m minimum), soit sur une surface de 420 m2. Evacuation de la terre à proximité du chantier. | M² | 420 |  | 0
1.4 | Au besoin et non localisées avant terrassement : Zones à purger sur 0,30 m de profondeur supplémentaire sur 100 ml sur une largeur de 3,5 m , avec mise en forme des accotements, soit une surface totale de 350 m². Etalement de la terre à proximité du chantier. | M² | 350 |  | 0
2 | ASSAINISSEMENT
2.1 | Création de fossé bordier trapézoidaux avec régalage des terres sur place, profondeur à minima au niveau du fond de forme de la route, ouverture en gueule : 1 m de large minimum. Après l'entrée depuis le RD 5, création d'un fossé périmétral côté droit sur la partie hors forêt, terres en merlon côté route forestière avant l'accotement proprement dit. | M | 800 |  | 0
2.2 | Fourniture et pose de 2 têtes d'aqueduc béton type sécurité préfa de diamètre 400 en bord de RD 5. | U | 2 |  | 0
2.3 | Fourniture et mise en place de tuyaux en béton armé CLASSE 135A de diamètre intérieur 40 cm, pour l'accès au RD 15 à élargir de 6 m, et 1 traversée de chauusée pour écoulement de l'eau de fossés bordiers, longueur 9 m, diamètre intérieur 40 cm. | M | 15 |  | 0
2.4 | Fourniture et pose d'une tête de pont préfa béton 135 A sur la traversée busée de chaussée côté amont. | U | 1 |  | 0
2.5 | Création de 2 tranchées drainantes en travers de chaussé, larguer 1 m, longueur 5 m, profondeur : jusqu'au fond de forme : 0,4 ou 0,7 si purges | U | 2 |  | 0
3 | GEOTEXTILE
3.1 | Fourniture et mise en œuvre sur le fond de forme et les bords jusqu'à fleur du sol de géotextile (250 gr/m²) en couche anti-contaminante sur la route, les places de retournement et les surlargeurs, soit 3 220 m2. | M² | 3220 |  | 0
4 | EMPIERREMENT
4.1 | Fourniture et mise en œuvre avec compactage de GNT 0/150 en couche de fondation sur 0,40 m d'épaisseur sur la largeur de la chaussée, des places de retournement et des surlargeurs, soit une surface totale de 3220 m², et un tonnage estimé de 2 800 to. | M² | 3220 |  | 0
4.2 | Au besoin, Fourniture et mise en œuvre avec compactage de GNT 0/150 en couche de fondation sur 0,30 m d'épaisseur supplémentaire sur zones potentielles à purger, soit une surface de 350 m², et un tonnage estimé de 231 to. | M² | 350 |  | 0
4.3 | Fourniture et mise en œuvre avec compactage de GNT 0/31,5 en couche de fermeture sur 0,10 m d'épaisseur sur l'ensemble de l'ouvrage y compris les surlargeurs (sauf les 2 entrées de parcelle) , soit une surface de 3 160 m2, et un tonnage estimé de 695 to. | M² | 3160 |  | 0
4.4 | Fourniture et pose d’un enrobé à chaud en BBSG 0/10 dosé à 140 kg/m² pour une épaisseur de 6 cm sur la zone de raccord au RD 5, sur 80 m2.Cette prestation comprend : la préparation du support (fraisage de la structure en place, évacuation des matériaux), la fourniture et pose de GNT 0/20 pour mise en forme de la chaussée avec rechargement préalable en 0/60 de la structure sur les parties les plus détériorées, la pose d’une émulsion d’accrochage ECR à 65 % de bitume pur, la pose du BBSG 0/10, le cylindrage à l’eau et le balayage des refus éventuels, l’épaulement du BBSG sur les accotements avec les matériaux fraisés sur place et d’apports au besoin | M² | 80 |  | 0
5 | SIGNALISATION
5.1 | A l’entrée de la forêt, : Fourniture et pose par scellement béton d’un panneau de police type B0 avec support, diamètre 500, de classe 1 .Sur l'accotement du RD 5 : fourniture et pose bétonnée selon règlement départemental d’un jeu de 2 panneaux type A14 + 2 panonceaux type M avec supports, avec texte "SORTIE DE CAMION", posés de part et d'autre de l'accès à 150 M dans les 2 sens de circulation, de classe 2 et gamme 700. Sur la sortie de l'ouvrage avant le RD 5, en retrait : fourniture et pose d'un panneau "STOP" avec support, gamme 700, classe 1, avec bande de stop au sol matérialisée à la peinture selon normes en vigueur. | Forfait | 1 |  | 0
Total HT |  |  |  |  | 0
TVA 20 % |  |  |  |  | 0
TOTAL TTC |  |  |  |  | 0