## FD MOYEUVRE
Maître d'Ouvrage :
ONF - DT Grand Est - Agence de Metz
1, rue Thomas Edison
57070 METZ
Marché n° 2025 - 8625 -003
Tranche ferme Lot n °2 FD de MOYEUVRE
DEVIS QUANTITATIF ESTIMATIF (D.Q.E.) - BORDEREAU DES PRIX UNITAIRES (BPU)
Objet du marché : Création d’une place de dépôt en bordure de route et d’une place de dépôt et de retournement en forêt
|  | Unité | Quantité estimative | P.U. (H.T) | TOTAL HT
N° ligne | Désignation | Unité | quantité estimative | P.U. (H.T) | TOTAL HT
1 | TERRASSEMENT
1.1 | Le terrassement comprenant : décaissement, dessouchage, décapage, nivellement des emprises existantes , pour un empierrement final de 0.50 m d’épaisseur, pour 1 place de dépôt et de retournement( P.114) et création d'une surlargeur de 6 m de large sur 25 m de long P.115 (y compris sur largeurs) soit une surface totale de 650 m². Mise en forme des accotements (largeur comprise entre 0.50 et 1 m minimum) à réaliser. Terres et souches à régaler et à déposer à proximité du chantier, hors emprise ; | M² |  |  | 0
2 | ASSAINISSEMENT
2.1 | Le curage des fossés bordiers de la rte de part et d'autre de l'accès P. 114 sur une longueur totale de 50 m ; les terres seront régalées à proximité en forêt, hors emprise | M |  |  | 0
2.4 | Fourniture et mise en place de 12 m de tuyaux en béton armé CLASSE 135A de diamètre intérieur 400 au niveau de l'accès P.114 | M |  |  | 0
3 | GEOTEXTILE
3.1 | Fourniture et mise en œuvre sur le fond de forme et les bords jusqu'à fleur du sol de géotextile (250 gr/m²) en couche anti-contaminante sur la route, les places de retournement et les surlargeurs, soit 650 m2. | M² |  |  | 0
4 | EMPIERREMENT
4.1 | La fourniture, le transport, la mise en œuvre, le nivellement et le compactage de GNT en 0/150 en couche de roulement (caractéristiques : LA<40,MDE< 40, MB<2, SE>50) sur 0.40m d’épaisseur sur l’ensemble des places de dépôt et de de retournement et des sur largeurs, soit une surface totale de 650 m², et un tonnage estimé à 572 to ; | M² |  |  | 0
4.2 | Fourniture, transport, mise en œuvre, nivellement et compactage de GNT en 0/31.5 en couche de fermeture (caractéristiques : LA<40,MDE< 40, MB<2, SE>50) sur 0.10 m d’épaisseur sur l’ensemble de la route et des places de retournement, sur une surface totale de 650 m², soit un tonnage estimé à 143 to. | M² |  |  | 0
4.4 | Fourniture et pose d'un panneau Stop à la sortie sur la rte communale; Dépose et repose d'un panneau BO sur structure bois, scellement béton à prévoir | Forfait |  |  | 0
Total HT |  |  |  |  | 0
TVA 20 % |  |  |  |  | 0
MONTANT TOTAL TTC |  |  |  |  | 0