## Bride TF + Hémilly TO
Maître d'ouvrage
ONF Agence de Metz
1, Rue Thomas Edison
57070 METZ
Marché n° 2025 - 8625 -003 Lot 3
DEVIS QUANTITATIF ESTIMATIF (D.Q.E.) - BORDEREAU DES PRIX UNITAIRES (BPU)
TRANCHE FERME : Forêt Domaniale de BRIDE.
TRANCHE OPTIONNELLE : Forêt Domaniale d'HEMILLY
TRANCHE FERME
Objet du marché : A) Réfection d'un talus et d'une RF suite à effondrement
B) Création d'une place de dépôt et de retournement de 300 m² en bordure du RD 28
A | Réfection d'un talus d'une route forestière suite à effondrement, et reconstruction de la chaussée
N° ligne | Désignation | Unité | Quantité estimative | P.U. (H.T) | TOTAL HT
A1 | TERRASSEMENT
A1.1 | Installation de chantier et signalisation | Forfait | 1 |  | 0
A1.2 | Terrassement pour purges de la zone d'éboulement principale (cf page 5 du raport géotechnique), ancrage et rampe d'accès à la zone sous talus, y compris nivellement des terres à proximité et en dehors de la zone de décrochement principal. | Forfait | 1 |  | 0
A.2 | ASSAINISSEMENT
A2.1 | Curage de fossé bordier côté amont avec régalage des terres sur place, profondeur à minima au niveau du fond de forme de la route sur 150 m | M | 150 |  | 0
3 | EMPIERREMENT
A3.1 | Fourniture, mise en place et compactage de GNT 100/300 en couche de base pour ancrage sur 1 m de profondeur, 4,5 m de large et 40 m de long en bas du décrochement principal (cf page 5 de l'étude géotechnique) | To | 420 |  | 0
A3.2 | Fourniture, mise en place et compactage par strates successivers de GNT 50/150 pour reconstitution du talus support de chaussée avec pente de 3 pour 2 (33°) : cf page 17 du rapport géotechnique) | To | 1700 |  | 0
A3.3 | Fourniture, mise en œuvre et compactage de GNT 0/60 pour reconstitution de chaussée sur 0,5 m de profondeur, 3,5 m de large et 50 m de long. Création-réfection d'accotements de part et d'autre, largeur mini 0,5 à 1m, devers vers fossé et aval de 3à 4 % | To | 200 |  | 0
Total HT A |  |  |  |  | 0
B | Création d'une place de dépôt et de retournement de 400 m² en bordure du RD 28
B1 | TERRASSEMENT
B1.1 | Dessouchage de l'emprise de la route et des surlargeurs (les souches extraites sont à poser en forêt à côté de l'emprise de l'ouvrage) | Forfait | 1 |  | 0
B1.2 | Décapage, nivellement , décaissement de la plateforme prévue en T de retournement (400 m²) et des surlargeurs : 1 place de dépôt et de retournement et accès au RD 28 à élargir, pour un empierrement final de 0,50 m sur une surface de 400 m², et mise en forme des accotements. Nivellement des pistes d'accès en amont pour dévier les eux de ruissellement de la plateforme et du RD.Etalement de la terre à proximité du chantier. | Forfait | 1 |  | 0
B2 | ASSAINISSEMENT
B2.1 | Fourniture et pose de 2 têtes d'aqueduc béton type sécurité préfa de diamètre 400 en bord de RD 28 pour élargissement de l'entrée existante (en remplacement au besoin de celles en place à réutiliser en priorité) | U | 2 |  | 0
B2.2 | Fourniture et mise en place de tuyaux en béton armé CLASSE 135A de diamètre intérieur 40 cm, pour élargissement côté gauche de l'accès existant au RD 28. | M | 6 |  | 0
B3 | GEOTEXTILE
B3.1 | Fourniture et mise en œuvre sur le fond de forme et les bords jusqu'à fleur du sol de géotextile (250 gr/m²) en couche anti-contaminante sur la route, les places de retournement et les surlargeurs, soit 400 m2. | M² | 400 |  | 0
B4 | EMPIERREMENT
B4.1 | Fourniture et mise en œuvre avec compactage de GNT 0/150 en couche de fondation sur 0,40 m d'épaisseur sur la largeur de la chaussée, des places de retournement et des surlargeurs, soit une surface totale de 400m², et un tonnage estimé de 350 to. | M² | 400 |  | 0
B4,2 | Fourniture et mise en œuvre avec compactage de GNT 0/31,5 en couche de fermeture sur 0,10 m d'épaisseur sur l'ensemble de l'ouvrage , soit une surface de 400 m2, et un tonnage estimé de 90 to. | M² | 400 |  | 0
B4.3 | Fourniture et pose d’un enrobé à chaud en BBSG 0/10 dosé à 140 kg/m² pour une épaisseur de 6 cm sur la zone de raccord au RD 5.Cette prestation comprend : la préparation du support (fraisage de la structure en place, évacuation des matériaux), la fourniture et pose de GNT 0/20 pour mise en forme de la chaussée avec rechargement préalable en 0/60 de la structure sur les parties les plus détériorées, la pose d’une émulsion d’accrochage ECR à 65 % de bitume pur, la pose du BBSG 0/10, le cylindrage à l’eau et le balayage des refus éventuels, l’épaulement du BBSG sur les accotements avec les matériaux fraisés sur place et d’apports au besoin | M² | 60 |  | 0
B5 | SIGNALISATION
B5.1 | A l’entrée de la forêt, : Fourniture et pose par scellement béton d’un panneau de police type B0 avec support, diamètre 500, de classe 1 .Sur l'accotement du RD 28 : fourniture et pose bétonnée selon règlement départemental d’un jeu de 2 panneaux type A14 + 2 panonceaux type M avec supports, avec texte "SORTIE DE CAMION", posés de part et d'autre de l'accès à 150 M dans les 2 sens de circulation, de classe 2 et gamme 700. Sur la sortie de l'ouvrage avant le RD 28, en retrait : fourniture et pose d'un panneau "STOP" avec support, gamme 700, classe 1, avec bande de stop au sol matérialisée à la peinture selon normes en vigueur. | Forfait | 1 |  | 0
TOTAL HT B |  |  |  |  | 0
TOTAL HT TRANCHE FERME |  |  |  |  | 0
| TVA 20% |  |  |  | 0
TOTAL TTC TRANCHE FERME |  |  |  |  | 0
TRANCHE OPTIONNELLE : FD D'HEMILLY : Réfection d'une RF revêtue (RF de Mainvillers) sur 0,4 km
N° ligne | Désignation | Unité | Quantité estimative | P.U. (H.T) | TOTAL HT
TO1 | TERRASSEMENT
TO1.1 | L’arasement des accotements des 2 côtés de la chaussée sur 400m, la mise à niveau et en forme des accotements et de la banquette centrale pour donner un devers aval de 3 à 4% vers les fossés bordiers. Compactage des bordures d’accotements, et régalage sur place en forêt de la terre excédentaire, hors emprise fossés et accotements. | M | 400 |  | 0
TO1.2 | Décapage, nivellement , décaissement de la plateforme pour prolongation de la place de retournement sur 25 m de long et 3,5 m de large soit pour un empierrement final de 0,50 m sur une surface de 90 m², et mise en forme des accotements. .Etalement de la terre à proximité du chantier. | M² | 90 |  | 0
TO2 | ASSAINISSEMENT
TO2.1 | Le curage et reprise des fossés bordiers sur les 2 côtés soit 800 m : régalage des terres sur place en forêt en dehors de l'emprise de la RF. | M | 800 |  | 0
TO2.2 | Mise à disposition d'une journée (7h) de pelle à pneu avec chauffeur pour travaux connexes | J | 1 |  | 0
TO3 | GEOTEXTILE
TO3.1 | Fourniture et mise en place de géotecxtile tissé sur la prolongation en fond de forme | M² | 90 |  | 0
TO3 | EMPIERREMENT
TO3.1 | Fourniture et mise en œuvre avec compactage de GNT 0/150 en couche de fondation sur 0,40 m d'épaisseur sur la largeur de la chaussée, soit une surface totale de 90 m², et un tonnage estimé de 80 to. | M² | 90 |  | 0
TO3.2 | Fourniture et mise en œuvre avec compactage de GNT 0/31,5 en couche de fermeture sur 0,10 m d'épaisseur , soit une surface de 90 m2, et un tonnage estimé de 20 to. | M² | 90 |  | 0
TO3,3 | Réfection de 400 m de route revêtue par fourniture et pose d’un enrobé à chaud en BBSG 0/10 dosé à 140 kg/m² pour une épaisseur de 6 cm et sur 3.10 m de large, soit une surface de 1330m² (90+1240)et un tonnage estimé de BBSG de 186 to, avec rechargement préalable en 0/60 de la structure sur les parties les plus détériorées.Epaulement des accotements avec matériaux de grattage de l'ancien revêtement et apports sur 0,5 de large mimum de chaque côté, cylindrage compris.Cette prestation comprend : la préparation du support (fraisage de la structure en place, évacuation des matériaux), la fourniture et pose de GNT 0/20 pour mise en forme de la chaussée avec rechargement préalable en 0/60 de la structure sur les parties les plus détériorées, la pose d’une émulsion d’accrochage ECR à 65 % de bitume pur, la pose du BBSG 0/10, le cylindrage à l’eau et le balayage des refus éventuels, l’épaulement du BBSG sur les accotements avec les matériaux fraisés sur place et d’apports au besoin | M² | 1330 |  | 0
Total HT TRANCHE OPTIONNELLE |  |  |  |  | 0
TVA 20% |  |  |  |  | 0
| TOTAL TTC TRANCHE OPTIONNELLE |  |  |  | 0
TOTAL HT TRANCHE FERME+ TRANCHE OPTIONNELLE |  |  |  |  | 0
TVA 20% |  |  |  |  | 0
TOTAL TTC TRANCHE FERME ET OPTIONNELLE |  |  |  |  | 0
Note on B38: BAUER Xavier: saisie initiale : Fourniture et mise en œuvre avec compactage de GNT 0/150 en couche de fondation sur 0,40 m d'épaisseur sur la largeur de la chaussée, des places de retournement et des surlargeurs, soit une surface totale de 300m², et un tonnage estimé de 265 t- corrigée à 400m2*2,2*,4=352 t