## SITE
N° | DESIGNATION | U | Qté | Prix Unit. H.T. | Prix total H.T.
Les travaux seront exécutés conformément aux Prescriptions Techniques définies et précisées dans le CCTP et dans le présent document , Bordereau des prix.
TERRASSEMENTS
1 | Fouilles manuelles dans terre semi-compacte, remblai de gravois ou fouilles en rigole tranchées ou trous, y compris toutes manutentions pour évacuation du chantier, chargement, mise en décharge et traitement des déchets. | m3 | 5
TRANCHEES
2 | Fouilles par engin mécanique en terrain de toute nature, y compris remblaiement, toutes manutentions pour évacuation du chantier, chargement, mise en décharge et traitement des déchets. | m3 | 20
3 | Décapage de sol en terre de toute nature pour dallage, y compris toutes manutentions pour évacuation du chantier, chargement, mise en décharge et traitement des déchets jusqu'à 0,20 m d'épaisseur. | m2 | 100
4 | Hérissonnage sous dallage en crasse de laitier 0,50 avec compactage et lit de sable de 003, jusqu'à 0,20 m d'épaisseur. | m2 | 50
PROTECTIONS
5 | Etablissement de cloisons provisoires nécessaires à l'isolement du chantier pendant l'exécution des travaux et jusqu'à l'achèvement complet constituées de planches brutes clouées sur une ossature et revêtement en plaque isorel mou y compris l'aménagement de portes pour passage ainsi que le démontage et l'enlèvement après travaux. | m2 | 100
6 | Fourniture et mise en place de polyane tendu sur liteaux pour éviter la propagation des poussières pendant les travaux y compris l'enlèvement en fin de chantier. | m2 | 100
7 | Fourniture et pose de polyane posé au sol ou suspendu. | m2 | 100
8 | Fourniture et mise en place de polyane avec planches ou panneaux pour protection de sols existants pour éviter le poinçonnement pendant les travaux de démolition ou les projections de mortier ainsi que l'enlèvement en fin de chantier | m2 | 100
DEPOSE D'ELEMENTS DIVERS
9 | Dépose d'élèments de menuiseries de toutes natures y compris scellement, coltinage, évacuation, chargement, transport, mise en décharge et traitement du déchets :
9.1 | vantaux de portes, gaines, placards et habillages. | m2 | 10
9.2 | ensembles vitrés, croisées et chassis. | m2 | 10
9.3 | huisseries métalliques ou bâtis dormants en bois. | U | 10
DEMOLITION
10 | Démolition d'anciens faux-plafonds suspendus y compris manutention et coltinage des gravois pour évacuation du chantier, chargement, transport, mise en décharge et traitement des déchets :
10.1 | faux-plafonds lourds en plâtre par éléments scellés type ELBAPHONE ou similaire. | m2 | 50
10.2 | faux-plafonds légers par éléments métalliques ou fibreux. | m2 | 50
11 | Démolition de revêtement de sol de toutes natures y compris manutentions, coltinage pour évacuation du chantier, chargement, transport pour mise en décharge et traitement des déchêts :
11.1 | sols minces collés sans démolition de support. | m2 | 100
11.2 | chapes diverses en ciment ou granito jusqu'à la dalle. | m2 | 100
12 | Démolition de revêtement muraux de toutes natures y compris manutentions, coltinage pour évacuation du chantier, chargement, transport pour mise en décharge et traitement des déchêts :
12.1 | enduit plâtre y compris piochement complet, dégarnissage des joints et balayage des surfaces. | m2 | 50
12.2 | enduit ciment y compris piochement complet, dégarnissage des joints et balayage des surfaces. | m2 | 50
12.3 | anciens revêtements en carrelage y compris piochement complet, dégarnissage des joints et balayage des surfaces. | m2 | 50
13 | Démolitions de matériaux de toutes natures y compris toutes manutentions et coltinage pour évacuation du chantier, chargement, transport, mise en décharge et traitement des déchêts :
13.1 | démolitions franches en oeuvre sans embarras d'étais. | m3 | 20
13.2 | démolition en sous-oeuvre dans l'embarras d'étais y compris location, mise en place et enlèvement des étais. | m3 | 20
PERCEMENTS / REFOUILLEMENTS
14 | Percements de trous divers dans matériaux de toutes natures pour passage de canalisations, conduites ou gaines dans les murs et planchers existants y compris toutes sujétions de manutention et coltinage pour dégagement du chantier, enlèvement des gravats, chargement, transport en décharge et traitement des déchêts :
14.1 | section de 0,10 x 0,10 (1 dm2). | ml | 10
14.2 | section de 0,20 x 0,20 (4 dm2). | ml | 10
14.3 | section de 0,30 x 0,30 (9 dm2). | ml | 10
15 | Refouillements dans matériaux durs exécutés à la pointerolle à la main par petites sections isolées y compris toutes manutentions et coltinage pour dégagement du chantier, chargement, transport, mise en décharge et traitement des déchêts. | m3 | 1
DECOUPE BETON
16 | Réalisation de carottages dans dalles ou murs BA à la carotteuse, comprenant la mise en place du matériel de forage, aspiration des eaux de forage, protections de l'environnement et toutes sujétions de manutention, enlèvement des gravois, chargement, transport, mise en décharge et traitement des déchêts :
16.1 | Ø 80 mm | ml | 5
16.2 | Ø 100 mm | ml | 5
16.3 | Ø 120 mm | ml | 5
16.4 | Ø 200 mm | ml | 5
17 | Sciage de voiles ou dalles en BA ou tous autres matériaux pour baie libre comprenant la mise en place du matériel de sciage, aspiration des eaux de sciage, protections de l'environnement et toutes sujétions de manutention, enlèvement des gravois, chargement, transport, mise en décharge et traitement des déchêts :
17.1 | jusqu'à 20cm d'épaisseur. | ml | 10
17.2 | jusqu'à 40cm d'épaisseur. | ml | 10
OUVRAGES EN MACONNERIE
18 | Redressement de jambage après démolition comprenant réfection partielle des maçonneries, coffrage sur 3 faces, coulage de béton et ferraillage si nécessaire :
18.1 | jusqu'à 20cm d'épaisseur. | ml | 20
18.2 | jusqu'à 40cm d'épaisseur. | ml | 10
19 | Réfection d'enduit au mortier de ciment sur jambage après démolition :
19.1 | jusqu'à 20cm d'épaisseur. | ml | 20
19.2 | jusqu'à 40cm d'épaisseur. | ml | 10
20 | Reprise de chape après démolition de cloisons :
20.1 | jusqu'à 20 cm de largeur et 5 cm d'épaisseur. | ml | 20
20.2 | jusqu'à 40 cm de largeur et 5 cm d'épaisseur. | ml | 20
20.3 | plus-value par tranche de 5 cm de largeur supplémentaire. | ml | 1
21 | Chapes au mortier de ciment dressées et talochées destinée à recevoir un revêtements de sol PVC :
21.1 | épaisseur moyenne de l'ouvrage 4 cm. | m2 | 30
21.2 | plus-value pour finition bouchardée au marteau. | m2 | 0
21.3 | plus-value pour finition surfaçage mécanique. | m2 | 1
22 | Maconnerie de blocs agglomérés à joints hourdés au mortier de ciment y compris toutes sujétions d'approvisionnements et de mise en œuvre :
22.1 | moule de 10/20/50. | m2 | 10
22.2 | moule de 15/20/50. | m2 | 10
22.3 | moule de 20/20/50. | m3 | 50
23 | Exécution sur support de toutes natures d'un ravalement en enduit ciment :
23.1 | épaisseur de 20 mm y compris toutes sujétions, petites largeurs, arêtes, cueillies. | m2 | 50
23.2 | plus-value pour surépaisseur de l'enduit en plus de 20 mm par tranche de 5 mm d'épaisseur. | m2 | 50
24 | Exécution sur supports de toutes natures d'un ravalement en enduit bâtard :
24.1 | en trois couche, une couche d'accrochage, une couche de consistance et une couche de finition talochée feutrée épaisseur 20 mm y compris toutes sujétions, petites largeurs, arêtes, cueillies. | m2 | 50
24.2 | plus-value pour surépaisseur de l'enduit en plus de 20 mm par tranche de 5 mm d'épaisseur. | m2 | 50
25 | Calfeutrement au mortier de ciment sur bâtis dormants de menuiseries diverses y compris bourrage et raccord. | ml | 30
26 | Fourniture et pose de grilles en matière plastique moulée type NICOLL ou équivalent profil en persienne avec grillage par-insecte y compris pose et scellement
26.1 | section 200 cm2. | U | 10
26.2 | section 400 cm2. | U | 10
OUVRAGES EN BETON
27 | Réalisation d'ouvrage en béton armé selon les prescriptions de NF EN 206-1 et DTU 21. Les dosages, granulométrie, ainsi que les méthodes de mise en œuvre sont à définir par l'entreprise du présent lot sous son entière responsabilité et avec accord du bureau d'étude béton. Sont compris coffrages développés nécessaires horizontaux et verticaux et décoffrages, les armatures incorporées sont chiffrées séparément :
27.1 | béton de propreté, béton de cailloux ou gravillons. | m3 | 20
27.2 | béton de blocage ou gros béton, béton de cailloux, classe de résistance minimale C16/20. | m3 | 20
27.3 | béton au ciment de CLK, classe granulaire 0/25, classe de résistance minimale C25/30. | m3 | 20
27.4 | béton pour ouvrages en élévation, béton au ciment de CPJ, classe granulaire 0/25, classe de résistance minimale C35/45. | m3 | 20
28 | Armatures incorporées dans les ouvrages B.A. y compris toutes fournitures, façonnage et mise en place :
28.1 | acier doux lisse, à la tonne mise en œuvre. | T | 2
28.2 | acier à adhérence améliorée, à la tonne mise en œuvre. | T | 2
28.3 | treillis soudé, à la tonne mise en œuvre. | T | 2
28.4 | grillage. | m2 | 50
ASSAINISSEMENT
29 | Terrassement en terre de toute nature pour pose de canalisations y compris lits de sable (position séparée), grillage avertisseur, remblaiement, compactage, évacuation des terres excédentaires à la décharge et traitement :
29.1 | jusqu'à 0,50 m de largeur et 0,60 m de profondeur. | ml | 200
29.2 | jusqu'à 1,00 de largeur et 0,90 de profondeur. | ml | 200
29.3 | fourniture, livraison et mise en place de sable de Moselle | T | 10
30 | Fourniture et pose de boite pluviale en béton vibro-pressé y compris toutes sujétions de mise en œuvre :
30.1 | élément de fond 30x30. | U | 5
30.2 | réhausse 30x30 Ht 20cm. | U | 5
30.3 | couvercle plein 30x30. | U | 5
30.4 | élément de fond 60x60. | U | 5
30.5 | réhausse 60x60 Ht 20cm. | U | 5
30.6 | réhausse 60x60 Ht 40cm. | U | 5
30.7 | couvercle plein 60x60. | U | 5
31 | Fourniture et pose de regard de visite en béton moulé haute performance, avec tampon couvercle en fonte y compris toutes sujétions de mise en œuvre :
31.1 | regard hydraulique carré pour trottoir 425x425 - C250. | U | 5
31.2 | regard hydraulique carré pour trottoir 625x625 - C250. | U | 5
31.3 | regard de trottoir rond Ø800 - classe B125. | U | 5
31.4 | regard articulé Ø850 - classe D400. | U | 5
31.5 | regard non articulé verrouillable Ø850 - classe D400. | U | 5
31.6 | fond de regard à cunette incorporée Ø 1000. | U | 5
31.7 | fond de regard à cunette incorporée Ø 800. | U | 5
31.8 | élément droit de rehausse pour regard Ø 1000 - Ht 300. | U | 5
31.9 | élément droit de rehausse pour regard Ø 1000 - Ht 600. | U | 5
31.10 | élément droit de rehausse pour regard Ø 800 - Ht 300. | U | 5
31.11 | élément droit de rehausse pour regard Ø 800 - Ht 600. | U | 5
31.12 | élément excentré de rehausse pour regard Ø 1000 - Ht 450. | U | 5
31.13 | élément excentré de rehausse pour regard Ø 1000 - Ht 600. | U | 5
32 | Fourniture et pose de grilles y compris toutes sujétions de mise en œuvre :
32.1 | grilles plate à cadre 750x300 - classe C250. | U | 5
32.2 | grille concave carrée 400x400 - classe C250. | U | 5
32.3 | grilles d'avaloir 600x550 profil A - classe C250. | U | 5
32.4 | grilles d'avaloir 600x550 profil T - classe C250. | U | 5
33 | Fourniture et pose de canalisation cylindrique en béton armé standard avec joints caoutchouc y compris pièces de raccord et toutes sujétions de mise en œuvre :
33.1 | Ø 100 | ml | 20
33.2 | Ø 150 | ml | 20
33.3 | Ø 300 | ml | 20
34 | Fourniture et pose de canalisation PVC avec joints de jonction y compris pièces de raccord et toutes sujétions de mise en œuvre :
34.1 | Ø 125 | ml | 100
34.2 | Ø 160 | ml | 100
34.3 | Ø 200 | ml | 100
34.4 | Ø 300 | ml | 100
35 | Sceaux en acier galvanisé pour bouche d'égout Ø 400 hauteur 400 | U | 5
BORDURES
36 | Fourniture et pose de bordures de trottoirs SILIX normalisées en béton marque NF y compris terrassement et joints en ciments :
36.1 | type A2. | ml | 10
36.2 | type CC1. | ml | 10
36.3 | type P2. | ml | 10
36.4 | type T10. | ml | 10
36.5 | type T2. | ml | 10
36.6 | caniveaux AC1. | ml | 20
37 | Fourniture et pose de margelles y compris terrassement et joints en ciments :
37.1 | type 800 x 250 x 8 armée. | U | 5
37.2 | type 1000 x 500 x 10 armée. | U | 5
TARMACADAM
38 | Confection de tarmacadam noir en deux couches y compris fondation en crasse 0/50 et cylindrage :
38.1 | de 0 à 100 m2 de surfaces neuves. | m2 | 200
38.2 | au-dessus de 100 m2. | m2 | 200
39 | Réparation de tarmacadam noir y compris démolition, découpes soignées fondation en crasse de 0/50, enlèvement des gravois, sciage des enrobés avant mise en place, couche de finition et cylindrage. | m2 | 100
CARRELAGE - FAIENCE
40 | Fourniture et mise en œuvre d'un réagreage type P4 y compris mise en œuvre d'un primaire d'accrochage si nécessaire et toutes sujétions de finition. | m2 | 150
41 | Fourniture et mise en œuvre d'une étanchéité liquide bicouche type WEBERSYS Protec ou WEBERSYS Etanche ou équivalent y compris préparation du support (sol ou mur) par grattage, ponçage, balayage soigné, entoilage total avec système sous avis technique et toutes sujétions. | m2 | 150
42 | Plus-value pour raccord d'étanchéïté sur siphon du système ci-dessus. | U | 5
43 | Fourniture et mise en œuvre en pose collé de carrelage grès cérame de classement U4-P4-E3-C1 minimum y compris remplissage des joints à l'aide de produit approprié et toutes sujétions de calepinage, de coupes et de finition. La colle sera déterminée suivant le type de support :
43.1 | format 20 x 20. | m2 | 20
43.2 | format 33 x 33. | m2 | 50
43.3 | format 40 x 40. | m2 | 100
43.4 | format 60 x 60. | m2 | 20
43.5 | format 60 x 120. | m2 | 20
44 | Fourniture et mise en œuvre en pose collé de plinthes (Ht:10cm - longueur au choix) en carrelage grès cérame de classement U4-P4 minimum y compris remplissage de joints à l'aide de produit approprié et toutes sujétions de calepinage, de coupes et de finition. La colle sera déterminé suivant le type de support. | ml | 100
45 | Fourniture et mise en œuvre en pose collée de faience murale y compris remplissage des joints à l'aide de produit appropié et toute sujétion de calepinage, de coupe et de finition. La colle sera déterminée suivant le type de support :
45.1 | format 10 x 10. | m2 | 20
45.2 | format 20 x 20. | m2 | 100
45.3 | format 10 x 20. | m2 | 30
46 | Fourniture et pose de joints spéciaux de dilatation en aluminium profilé type MIFASOL H lisse 35.28 - Profilé L N (ou équivalent) y compris saignée, scellement et toutes sujétions de mise en œuvre. | ml | 30
AMENAGEMENT DE CHANTIER
47 | Location de clotures mobiles de chantier grillagées type HERAS, PLAKABETON ou équivalent y compris toutes suggestions de livraison d'installation et de replie :
47.1 | hauteur 1 m - pour 1 mois. | ml | 0
47.3 | hauteur 2 m - pour 1 mois. | ml | 270
48 | Location de barraque vestiaire de chantier 10 à 15 personnes pour 2 mois rendue sur le chantier. | U | 2
49 | Location de W.C. de chantier avec un entretien hebdomadaire pour 2 mois rendu sur le chantier. | U | 2
50 | Location de benne à déchets y compris dépose et reprise de la benne, transport vers la décharge et traitement des déchets :
50.1 | benne 15 m3. | U | 1
50.2 | benne 30 m3. | U | 1
MATERIEL DIVERS
51 | La fourniture de matériels autres que ceux prévus au présent bordereau sera payée sur la base des déboursés réels d'achats affectés du coefficient multiplicateur "entreprise" à indiquer par le soumissionaire dans la case "Prix unitaire" ci-contre. | Q |  | 10000
HEURES DE REGIE (à justifier sur attachement)
La main-d'oeuvre nécessaire à la pose des matériels autres que ceux prévus au présent bordereau ainsi que celle nécessaire pour la dépose des matériels existants (récupérés ou non) et la pose des matériels réutilisés sera réglée selon le temps réel passé pour l'exécution de ces travaux, au taux horaire de :
52 | Main d'œuvre en heures de jour :
52.1 | Maçon qualifié. | H | 2
52.2 | Manœuvre. | H | 2
53 | Plus-value pour main d'œuvre en heures de nuit, de dimanche et de jours fériés :
53.1 | Maçon qualifié. | H | 1
53.2 | Manœuvre. | H | 1
TOTAL H.T.
T.V.A. 20%
TOTAL T.T.C.
Le présent descriptif et bordereau de soumission arrêté à la somme de :
Fait à |  | , le
L'entrepreneur