## SITE
N° | DESIGNATION | U | Qté | Prix Unit. H.T. | Prix total H.T.
Les travaux seront exécutés conformément aux Prescriptions Techniques définies et précisées dans le CCTP et dans le présent document , Bordereau des prix.
GARDES-CORPS – RAMBARDES
1 | Dépose pour réemploi de garde corps ou rambarde existant y compris découpe, descente et évacuations de toutes natures, reprises aux endroits de fixations. | ml | 30
2 | Pose de garde corps de récupération, y compris fixations (visages et scellements) et toutes sujétions. | ml | 30
3 | Fourniture et pose de garde-corps, hauteur de 1 m à 1,2 m, avec barreaudage vertical au pas de 110 mm, lisse basse à 100 mm du sol, main courante ronde ø 40 mm et 2 poteaux de fixation par mètre linéaire indivisible, traitement anti-corrosion, finition thermolaquées couleur au choix, y compris fixations (visages et scellements) et toutes sujétions. | ml | 20
4 | Plus-value pour garde-corps ci-dessus en inox. | ml | 10
5 | Fourniture et pose d’un garde corps, hauteur de 1 m à 1,2 m, avec barreaudage horizontal au pas de 180 mm, lisse basse à 100 mm du sol, zone de sécurité en tôles pleines ou perforées décoratives hauteur minimum 450 mm, main courante ronde ø 40 mm et 2 poteaux de fixation par mètre linéaire indivisible, traitement anti-corrosion, finition thermolaquées couleur au choix, y compris fixations (visages et scellements) et toutes sujétions. | ml | 20
6 | Plus-value pour garde-corps ci-dessus en inox. | ml | 10
7 | Fourniture et pose d’une rambarde, de 20 à 40 cm de hauteur, sur murette ou balcon, 2 poteaux de fixation par mètre linéaire indivisible, traitement anti-corrosion, finition thermolaquées couleur au choix, y compris fixations (visages et scellements). | ml | 20
8 | Fourniture et pose d’une barre d’appui de fenêtre, traitement anti-corrosion, finition thermolaquées couleur au choix, y compris fixations (visages et scellements). | ml | 20
PORTAILS
9 | Fourniture et pose de portail avec barreaudage vertical au pas de 150 mm, hauteur de 2 m à 2,5 m, lisse basse à 100 mm du sol, traitement anti-corrosion, finition thermolaquées couleur au choix, y compris fixations (visages et scellements) et toutes sujétions.
9.1 | portail battant. | ml | 6
9.2 | portail coulissant. | ml | 5
10 | Fourniture et pose de portail à parement plein, hauteur de 2 m à 2,5 m, lisse basse à 100 mm du sol, traitement anti-corrosion, finition thermolaquées couleur au choix, y compris fixations (visages et scellements) et toutes sujétions.
10.1 | portail battant. | ml | 8
10.2 | portail coulissant. | ml | 6
11 | Plus-value pour fourniture et pose de poteaux de fixation et de réception pour portails ci-dessus. | U | 14
12 | Automatisme complet pour portail pivotant (comprenant la motorisation, les systèmes d'entrainement, les systèmes de sécurité et les systèmes d'appel et de commande). | U | 2
13 | Automatisme complet pour portail coulissant (comprenant la motorisation, les systèmes d'entrainement, les systèmes de sécurité et les systèmes d'appel et de commande). | U | 2
PORTES METALLIQUE - PORTES COUPE-FEU ½ HEURE - PORTES COUPE-FEU 1 HEURE
14 | Dépose de porte 1 vantail pour réemploi y compris découpe, descente et évacuations de toutes natures, reprise de la maçonnerie. | U | 3
15 | Dépose de porte 2 vantaux pour réemploi y compris découpe, descente et évacuations de toutes natures, reprise de la maçonnerie. | U | 2
16 | Dépose et élimination de toutes portes métalliques non réutilisées y compris découpe, descente et évacuations de toutes natures, reprises aux endroits de fixations. | U | 10
17 | Fourniture et pose d’une porte métallique sur mesure en en acier galvanisé, finition thermolaquage à chaud, couleur au choix, hauteur de 2 à 2,4 m, vantaux isolant coefficient Ud < 1,5 W/m2.K, y compris reprise de la maçonnerie, seuil, quincaillerie de fermeture pour cylindre européen et toutes sujétions :
17.1 | 1 vantail, de passage utile 900 à 1200 mm, non coupe-feu. | U | 8
17.2 | 2 vantaux, de passage utile 1300 à 1600 mm, non coupe-feu. | U | 2
17.3 | 2 vantaux, de passage utile 1700 à 2000 mm, non coupe-feu. | U | 2
17.4 | 1 vantail, de passage utile 900 à 1200 mm, coupe-feu 1/2h. | U | 18
17.5 | 2 vantaux, de passage utile 1300 à 1600 mm, coupe-feu 1/2h. | U | 6
17.6 | 2 vantaux, de passage utile 1700 à 2000 mm, coupe-feu 1/2h. | U | 6
17.7 | 1 vantail, de passage utile 900 à 1200 mm, coupe-feu 1h. | U | 18
17.8 | 2 vantaux, de passage utile 1300 à 1600 mm, coupe-feu 1h. | U | 6
17.9 | 2 vantaux, de passage utile 1700 à 2000 mm, coupe-feu 1h. | U | 6
17.10 | Plus-value pour barre anti-panique horizontale 1 pêne latéral en acier finition peinture anti-corrosion type DESIGN 6800 PREMIUM BM de chez VACHETTE y compris module d'ouverture et de condamnation extérieur pour cylindre type "EUROPÉEN" (Hors cylindre). | U | 20
17.11 | Plus value pour crémone pompier à poignée à translation type DEFY DS52111 de chez LA CROISEE DS ou équivalent, agréé pour porte coupe-feu 1/2 H, pour adaptation de cylidre européen, finition thermolaqué y compris coulisseaux et gâches haute et basse. | U | 10
17.12 | Plus-value pour ferme-portes à frein hydraulique et bras à glissière, ouverture à 180°, agréé pour porte coupe-feu 1/2 H avec réglage de force de fermeture (3 à 4 selon norme EN 1154), de freinage à l'ouverture et de l'à-coup final du type TS 3000 V de chez GEZE pour vantail de porte jusqu'à 1100 mm de large. | U | 10
17.13 | Plus-value pour porte équipée d'un verrou électromagnétique pour issue de secours type TV200 de chez DORMA (sans raccordement) en 24 ou 48 Vcc à rupture y compris toutes sujétions de pose. | U | 10
CHARPENTE METALLIQUE - TOLERIE
18 | Founiture de renforts ou charpentes métalliques pour soutien de toute nature : | Kg | 3000
19 | Fourniture de profilés métalliques laminés à chaud des séries IPN, IPE, UPN, HEA, HEB, HEM, tubes ou cornières, finition avec impression antioxydante. | Kg | 6000
20 | Fourniture de tôles et plaques métalliques de toutes natures :
20.1 | tôle d'acier larmée. | m2 | 40
20.2 | tôle d'aluminium striée. | m2 | 20
20.3 | tôle inox lisse. | m2 | 40
20.3 | caillebotis. | m2 | 40
20.4 | pliage de tôles de toutes natures. | ml | 60
20.4 | soudure de tôles de toutes natures. | ml | 60
MATERIEL DIVERS
50 | La fourniture de matériels autres que ceux prévus au présent bordereau sera payée sur la base des déboursés réels d'achats affectés du coefficient multiplicateur "entreprise" à indiquer par le soumissionaire dans la case "Prix unitaire" ci-contre. | € | 20000
HEURES DE REGIE (à justifier sur attachement)
La main-d'oeuvre nécessaire à la pose des matériels autres que ceux prévus au présent bordereau ainsi que celle nécessaire pour la dépose des matériels existants (récupérés ou non) et la pose des matériels réutilisés sera réglée selon le temps réel passé pour l'exécution de ces travaux, au taux horaire de :
51 | Main d'œuvre en heures de jour :
52.1 | Chef d'équipe. | H | 14
52.2 | Monteur. | H | 14
52.3 | Monteurs spécialisés (travail en atelier). | H | 7
52.4 | Monteurs qualifiés (travail en atelier). | H | 7
52.5 | Opérateurs spécialisés (travail sur machines). | H | 7
52.6 | Opérateurs qualifiés (travail sur machines). | H | 7
53 | Plus-value pour main d'œuvre en heures de nuit, de dimanche et de jours fériés :
53.1 | Chef d'équipe. | H | 7
53.2 | Monteur. | H | 7
TOTAL H.T.
T.V.A. 20%
TOTAL T.T.C.
Le présent descriptif et bordereau de soumission arrêté à la somme de :
Fait à |  | , le
L'entrepreneur