## Lot N°01 Page de garde
EPA LA MASSE DES DOUANES
8 Avenue des Minimes
94300 VINCENNES
D.Q.E.
"Remplacement des menuiseries extérieures - Réfection de l'étanchéité"
4 Bis Rue Jean MOULIN
21000 DIJON
Lot N°01 - ETANCHEITE
24 Février 2025
DCE

## DPGF
CITE DES DOUANES DE DIJON
LOT 01 - ETANCHEITE DPGF
poste |  | U | Q | PU | PT | Code TVA
Localisation toiture basse (Nb = 1) et toitures terrasses hautes (Nb = 2)
1-2-1 | Sécurité périphérique par filet + potelet. | ml | 145 |  | 0 | 1
1-2-2 | Dépose des gravillons et évacuation en décharge contrôlée (épaisseur du gravillon variable de 10 à 15 cm). | m² | 492 |  | 0 | 1
1-2-3 | Dépose des chassis de désenfumage | u | 2 |  | 0 | 2
1-2-4 | Dépose des accessoires existants. | ens | 1 |  | 0 | 2
1-2-5 | Dépose du complexe d'étanchéité existant et évacuation en décharge contrôlée. | m² | 492 |  | 0 | 1
1-3-1 | Consolidation du pare vapeur existant y compris renfort en périphérie. | m² | 492 |  | 0 | 1
1-3-2 | Fourniture et pose d'une costière tôle galva, épaisseur 15/10ème, formant rehausse des acrotères béton y compris au droit des joints de dilatation. Hauteur 20 cm | ml | 176 |  | 0 | 1
1-3-3 | Fourniture et pose d'un isolant mousse PU, épaisseur 16 cm, RTH = 7.25 m² K/W. | m² | 492 |  | 0 | 1
1-3-4 | PV pour isolation des édicules maçonnés compris compris lavage haute pession et travaux préliminaires | ens | 1 |  | 0 | 1
1-3-5 | Fourniture et pose d'une étanchéité monocouche élastomère posée en indépendance. | m² | 492 |  | 0 | 1
1-3-6 | PV pour étanchéité sur édicules maçonnés parois verticales et horizontales | ens | 1 |  | 0 | 1
1-3-7 | PV pour mise en œuvre de support de réseau ventilation en toiture ( provisoire et définitif) | ens | 1 |  | 0 | 2
1-3-8 | Fourniture et pose de relevés chape alu y compris renfort en périphérie de toiture. | ml | 176 |  | 0 | 1
1-3-9 | Fourniture et pose de naissances EP y compris abergement. | u | 5 |  | 0 | 1
1-3-10 | Fourniture et pose de relevés chape alu + renfort pour abergement des lanterneaux et des cheminées. | ml | 42 |  | 0 | 1
1-3-11 | Fourniture et pose de solins alu en protection des têtes de relevés d'étanchéité. | ml | 52.5 |  | 0 | 1
1-3-12 | Fourniture et pose de fourreaux de sortie de ventilation y compris abergement. | u | 16 |  | 0 | 2
1-3-13 | Fourniture et pose d'un lanterneau accès toiture à isolation renforcée y compris barre sortie en toiture, barre accroche échelle et grille anti-chute (dimension 100 x 100). | u | 2 |  | 0 | 2
1-3-14 | Fourniture et pose d'une échelle accès toiture avec crochets + boîtier de condamnation fixés sur mur cage escaliers et cadenas pompiers. | u | 2 |  | 0 | 2
1-3-15 | Fourniture et pose de garde-corps alu type Autoportants comprenant : lisses hautes et lisses basses y compris plinthe alu en partie basse. | ml | 97 |  | 0 | 2
1-3-16 | Fourniture et pose de gravillons lavés roulés en protection du complexe d'étanchéité. | m² | 492 |  | 0 | 1
1-3-17 | Fourniture et pose de couvertines tôles laquées en protection des relevés d'étanchéité et de l'isolant de façade. | ml | 145 |  | 0 | 1
1-3-18 | Création d'un trop plein en toiture basse y compris abergement. | u | 1 |  | 0 | 1
1-3-19 | Forfait grutage pour repli de chantier et nettoyage. | ens | 1 |  | 0 | 1
1-4-1 | Fourniture et pose de fourreau pour câble d'antenne | ml | 15 |  | 0 | 1
1-4-2 | Traitement des déchets | ens | 1 |  | 0 | 1
TOTAL HT |  |  |  |  | 0
TVA 5,5% (1) |  |  |  |  | 0
TVA 10% (2) |  |  |  |  | 0
TOTAL TTC |  |  |  |  | 0