## Lot N°01 ISOLATION PAR L EXTER
| Désignation | Unité | Quantité MOE | Quantité Entreprise | Prix | Montant H.T.
| Les quantités sont données à titre indicatif et devront être vérifiées par les entreprises (cf. article 014 du Préambule) | [5 empty] | CH2 | FAC
2 | DESCRIPTION DES OUVRAGES | [5 empty] | CH3 | FAC
2.1 | TRAVAUX PREPARATOIRES | [5 empty] | CH4 | FAC
2.1.1 | Installation et sécurité de chantier | Ens | 1 |  |  | 0 | ART | FAC-A050
2.1.2 | Constat d'huissier | Ens | 1 |  |  | 0 | ART | FAC-A052
2.1.3 | Dépose d'ouvrages en façades |  |  |  |  | 0 | CH5
2.1.3.1 | Dépose et repose diverses | Ens | 1 |  |  | 0 | ART | FAC-A056
2.1.3.2 | Arrachage végétation en façades / élagage / taille des arbustes | ENS | 1 |  |  | 0 | ART | FAC-A057
2.1.4 | Échafaudages | M² | 623.5 |  |  | 0 | ART | FAC-A030
2.1.5 | Lavage haute pression compris adjuvant antimousse | M² | 628.66 |  |  | 0 | ART | FAC-A031
2.1.6 | Reprise des façades (passivation des aciers / reprise enduit / reprises des éléments maçonnés) | ENS | 1 |  |  | 0 | ART | FAC-A032
2.1.7 | Dépose et repose des descentes EP |  |  |  |  | 0 | CH5 | FAC
2.1.7.1 | Dépose et repose des descentes ep diamètre 100 mm | ML | 39 |  |  | 0 | ART | SEB-A089
2.1.7.2 | Dépose et repose des dauphins diamètre 100 mm | U | 8 |  |  | 0 | ART | SEB-A093
2.1.8 | Percements de murs |  |  |  |  | 0 | CH5
2.1.8.1 | Percement Ø 400 mm | U | 2 |  |  | 0 | ART | GO-A590
2.1.9 | Plan de recollement - D.O.E. | Ens | 1 |  |  | 0 | ART | FAC-A074
| Total TRAVAUX PREPARATOIRES |  |  |  |  | 0 | STOT
2.2 | SOUBASSEMENTS | [5 empty] | CH4 | FAC
2.2.1 | Décaissement au droit des soubassements existants | ML | 272.73 |  |  | 0 | ART | FAC-A075
2.2.2 | Habillage et isolation des soubassements | M² | 53.65 |  |  | 0 | ART | FAC-A040
| Total SOUBASSEMENTS |  |  |  |  | 0 | STOT
2.3 | ISOLATION THERMIQUE PAR L'EXTERIEUR + FINITION RME (Laine de roche) | [5 empty] | CH4
2.3.1 | Surface courante avec isolant 145 mm - R=4.00 m².K/W | M² | 504.68 |  |  | 0 | ART | FAC-A021
2.3.2 | Profils bas d'I.T.E. | ML | 122.7 |  |  | 0 | ART | FAC-A023
2.3.3 | Profils bas d'I.T.E rampant | ML | 8.28 |  |  | 0 | ART | SEB-A144
2.3.4 | Traitement tableaux et linteaux avec isolation | ML | 100.8 |  |  | 0 | ART | FAC-A024
2.3.5 | Traitement tableaux et linteaux sans isolation | ML | 163.03 |  |  | 0 | ART | SEB-A142
2.3.6 | Bavette aluminium isolée sur appuis de fenêtres | ML | 71.6 |  |  | 0 | ART | FAC-A025
2.3.7 | Couvertines rampantes en partie haute de l’isolation extérieure en rive des murs pignons | ML | 38.67 |  |  | 0 | ART | SEB-A143
| Total ISOLATION THERMIQUE PAR L'EXTERIEUR + FINITION RME (Laine de roche) |  |  |  |  | 0 | STOT
2.4 | PEINTURE MATE MINERALE | [5 empty] | CH4 | FAC
2.4.1 | Peinture mate minérale supports existants | M² | 26.31 |  |  | 0 | ART | FAC-A065
| Total PEINTURE MATE MINERALE |  |  |  |  | 0 | STOT
2.5 | PEINTURE SUR BOISERIES EXTERIEURES | [5 empty] | CH4 | FAC
2.5.1 | Peinture sur ouvrages bois existants | M² | 16.48 |  |  | 0 | ART | FAC-A066
| Total PEINTURE SUR BOISERIES EXTERIEURES |  |  |  |  | 0 | STOT
| Montant HT du Lot N°01 ISOLATION PAR L'EXTERIEUR - PEINTURE MINERALE |  |  |  |  | 0 | TOTHT
20 | Montant TVA (20%) |  |  |  |  | 0 | TVA
| Montant TTC |  |  |  |  | 0 | TOTTTC
INRAE - ST MARCEL LES VALENCE
Lot N°01 ISOLATION PAR L'EXTERIEUR - PEINTURE MINERALE
Décomposition du Prix Global et Forfaitaire (D.P.G.F)

## Lot N°01 PSE 01-01 ITE en la
| Désignation | Unité | Quantité MOE | Quantité Entreprise | Prix | Montant H.T.
| Les quantités sont données à titre indicatif et devront être vérifiées par les entreprises (cf. article 014 du Préambule) | [5 empty] | CH2 | FAC
4 | DESCRIPTION DES OUVRAGES | [5 empty] | CH3 | FAC
4.1 | ISOLATION THERMIQUE PAR L'EXTERIEUR + FINITION RME (Laine de roche) | [5 empty] | CH4
4.1.1 | Surface courante avec isolant 145 mm - R=4.00 m².K/W | M² | -504.68 |  |  | 0 | ART | FAC-A021
4.1.2 | Profils bas d'I.T.E. | ML | -112.7 |  |  | 0 | ART | FAC-A023
4.1.3 | Traitement tableaux et linteaux avec isolation | ML | -100.8 |  |  | 0 | ART | FAC-A024
4.1.4 | Traitement tableaux et linteaux sans isolation | ML | -163.03 |  |  | 0 | ART | SEB-A142
| Total ISOLATION THERMIQUE PAR L'EXTERIEUR + FINITION RME (Laine de roche) |  |  |  |  | 0 | STOT
4.2 | ISOLATION THERMIQUE PAR L'EXTERIEUR + FINITION RME (Laine bois) | [5 empty] | CH4
4.2.1 | Surface courante avec isolant laine de bois 160 mm - R=4.10 m².K/W | M² | 504.68 |  |  | 0 | ART | SEB-B198
4.2.2 | Profils bas d'I.T.E. | ML | 112.7 |  |  | 0 | ART | SEB-A082
4.2.3 | Traitement tableaux et linteaux avec isolation laine de bois | ML | 100.8 |  |  | 0 | ART | SEB-B199
4.2.4 | Traitement tableaux et linteaux sans isolation | ML | 163.03 |  |  | 0 | ART | SEB-A096
| Total ISOLATION THERMIQUE PAR L'EXTERIEUR + FINITION RME (Laine bois) |  |  |  |  | 0 | STOT
| Montant HT du Lot N°01 ISOLATION PAR L'EXTERIEUR - PEINTURE MINERALE |  |  |  |  | 0 | TOTHT
20 | Montant TVA (20%) |  |  |  |  | 0 | TVA
| Montant TTC |  |  |  |  | 0 | TOTTTC
INRAE - ST MARCEL LES VALENCE
Lot N°01 ISOLATION PAR L'EXTERIEUR - PEINTURE MINERALE
Décomposition du Prix Global et Forfaitaire (D.P.G.F)
PSE 01-01 : ITE en laine de bois