## Soudeuse HF 8kW
Cadre réponse technique - Soudeuse HF 8 Kw
Caractéristiques techniques | Exigences | Réponses | Précisions
Caractéristique de la presse de soudure haute fréquence
Commande de soudure | par pédale | □ OUI - □ NON
Ecran | Tactile | □ OUI - □ NON
Eclairage de la zone de soudure | par LED | □ OUI - □ NON
Montage de l'électrode | Manuel | □ OUI - □ NON
Positionnement de la matiière | Laser de positionnnement | □ OUI - □ NON
Pupitre de commande | Bimanuel déporté | □ OUI - □ NON
Caractéristiques du générateur haute fréquence
Puissance à l'électrode | ≥ 8 Kw | □ OUI - □ NON
Fréquence stabilité | ≥ 27 MHz | □ OUI - □ NON
Anti flash électronique |  | □ OUI - □ NON
Caractéristiques des marbres de soudure
Surface de travail | 95x75 cm minimum | □ OUI - □ NON
Hauteur comprise entre | 95x100 cm minimum | □ OUI - □ NON
Amovible |  | □ OUI - □ NON
Col de cygne derrière électrode | 40 cm minimum | □ OUI - □ NON
Largeur utile devant électrode | 25 cm minimum | □ OUI - □ NON
Espace diqponible sous tête | 10 cm minimum | □ OUI - □ NON
Changement des outils | Automatique | □ OUI - □ NON
Tablette rabattable sur les côtés du marbre |  | □ OUI - □ NON
Outillages |  | □ OUI - □ NON
Electrode | Aluminium | □ OUI - □ NON
| Taillées dans la masse | □ OUI - □ NON
Contre électrode | Démontable | □ OUI - □ NON
Electrode avec marquage 0 centré | 525x10 mm | □ OUI - □ NON
Electrode avec marquage 0 centré | 570x10 mm | □ OUI - □ NON
Electrode avec marquage 0 centré | 800x10 mm | □ OUI - □ NON
Electrode avec dents de scie | 700x12 mm | □ OUI - □ NON
Electrode soudant lisse | 700x3 mm | □ OUI - □ NON
Electrode soudant et coupant | 700x3 mm | □ OUI - □ NON
Electrode pour œillet | diamètre 14 mm | □ OUI - □ NON
Electrode pour œillet | diamètre 30 mm | □ OUI - □ NON
Détection automatique des outillages |  | □ OUI - □ NON
Exigences opérationnelles et particulières
Garantie | 1 an minimum | □ OUI - □ NON
Documentation "utilisation" |  | □ OUI - □ NON
Documentation "maintenance" |  | □ OUI - □ NON
Formation |  | □ OUI - □ NON