## Soudeuse HF 2,5kW
Cadre réponse technique - Soudeuse HF 2,5 Kw
Caractéristiques techniques | Exigences | Réponses | Précisions
Caractéristique de la presse de soudure haute fréquence
Commande de soudure | par pédale | □ OUI - □ NON
Ecran | Tactile | □ OUI - □ NON
Eclairage de la zone de soudure | par LED | □ OUI - □ NON
Montage de l'électrode | Manuel par le dessus | □ OUI - □ NON
Caractéristiques du générateur haute fréquence
Puissance à l'électrode | ≥ 2,5 Kw | □ OUI - □ NON
Fréquence stabilité | ≥ 27 MHz | □ OUI - □ NON
Anti flash électronique |  | □ OUI - □ NON
Caractéristiques des marbres de soudure
Surface de travail | 60x45 cm minimum | □ OUI - □ NON
Hauteur comprise entre | 85x90 cm | □ OUI - □ NON
Amovible |  | □ OUI - □ NON
Col de cygne derrière électrode | 30 cm minimum | □ OUI - □ NON
Largeur utile devant électrode | 20 cm minimum | □ OUI - □ NON
Espace diqponible sous tête | 15 cm minimum | □ OUI - □ NON
Marbre supérieur | glisssière en T | □ OUI - □ NON
Largeur rainure verrouillage outils | 10 mm | □ OUI - □ NON
Outillages |  | □ OUI - □ NON
Electrode | Aluminium | □ OUI - □ NON
| Taillées dans la masse | □ OUI - □ NON
Porte outil avec rainure | L = 200 mm | □ OUI - □ NON
Porte outil avec rainure | L = 300 mm | □ OUI - □ NON
Electrode pour œillet | diamètre 14 mm | □ OUI - □ NON
Electrode pour œillet | diamètre 30 mm | □ OUI - □ NON
Exigences opérationnelles et particulières
Garantie | 1 an minimum | □ OUI - □ NON
Documentation "utilisation" |  | □ OUI - □ NON
Documentation "maintenance" |  | □ OUI - □ NON
Formation |  | □ OUI - □ NON