## Lot 02-DPGF-CVC
CVC
|  |  | Prix Unitaire | Total HT
Désignation | U | Quantité
1 - PRESCRIPTIONS GENERALES
1.1 - Préparation de chantier, études d'exécution et synthèse | ens | 1 |  | 0
1.2 - Dossier des Ouvrages Exécutés | ens | 1 |  | 0
|  |  | MONTANT HT 1 | 0
2 - PRESCRIPTIONS DES TRAVAUX CVC
2.1 - CTA simple flux / exctrateur
Fourniture et pose de la CTA 1800 m3/h | u | 1 |  | 0
Fourniture et pose de l'unité extérieure | u | 1 |  | 0
Fourniture et pose d'un extracteur 2000 m3/h | u | 1 |  | 0
|  |  | SOUS TOTAL | 0
2.2 - Réseaux de soufflage
Fourniture et pose de réseaux de gaines circulaires en acier galvanisé, y compris accessoires, supportages…
- Ø315 | ml | 15 |  | 0
- Ø250 | ml | 3 |  | 0
Fourniture et pose d'une grille d'air neuf en facade (350*200) y compris réservation | u | 1 |  | 0
Fourniture et pose de gaine rectangulaire en acier galvanisé, y compris accessoires, supportages…
- 350*200 | kg | 14 |  | 0
Fourniture et pose de bouches de soufflage
Type : DAU40 ou techniquement équivalent
- Ø250 | u | 2 |  | 0
Fourniture et pose de registre manuel
Type : Registre à débit constant (RN)
- Ø250 | u | 2 |  | 0
|  |  | SOUS TOTAL | 0
2.3 - Réseaux d'extraction
Fourniture et pose de réseaux de gaines circulaires en acier galvanisé, y compris accessoires, supportages…
- Ø315 | ml | 22 |  | 0
- Ø250 | ml | 2 |  | 0
- Ø200 | ml | 10 |  | 0
- Ø160 | ml | 5 |  | 0
- Ø125 | ml | 8 |  | 0
Fourniture et pose de grille de rejet en facade Ø315 | u | 1 |  | 0
Fourniture et pose de bouches de reprises
Type : GAP88 ou techniquement équivalent
- Ø200 | u | 1 |  | 0
- Ø160 | u | 3 |  | 0
- Ø125 | u | 1 |  | 0
Fourniture et pose de registre manuel
Type : Registre à pelle ou techniquement équivalent
- Ø160 | u | 2 |  | 0
- Ø125 | u | 1 |  | 0
Fourniture et pose de registre manuel
Type : Registre à débit constant (RN)
- Ø200 | u | 1 |  | 0
- Ø160 | u | 1 |  | 0
|  |  | SOUS TOTAL | 0
2.5 - Terminaux de chauffage/ climatisation
Fourniture et pose d'UTA type gainable
Type : Mitsubishi ou tehcniquement équivalent
PEAD-M60JA2
Puissance froide : 6,1 kW, puissance chaude 7 kW | u | 1 |  | 0
Fourniture et pose d'une cassette
Type : Mitsubishi ou tehcniquement équivalent
SLZ-M25FA2
Puissance froide : 2,6 kW, puissance chaude 3,2 kW | u | 1 |  | 0
Unité VRV extérieure et raccords type MXZ-5F102VF2 ou techniquement equivalent | u | 1 |  | 0
Réseau frigorifique en cuivre recuit dégraissé et calorifugé | ml | 80 |  | 0
Pose et installation | ens | 1 |  | 0
|  |  | SOUS TOTAL | 0
2.6 - Electricité et régulation
Fourniture et pose d'une armoire CVC double compartiment comprenant: 1 compartiment Force motrice 1 compartiement Régulation | ens | 1 |  | 0
Câblage | ens | 1 |  | 0
Programmtion et dévellopement des vues | ens | 1 |  | 0
|  |  | SOUS TOTAL | 0
2.7 - Divers
Supportage | ens | 1 |  | 0
Moyen d'accès | ens | 1 |  | 0
Etude d'exécution | ens | 1 |  | 0
Encadrement & suivi de chantier | ens | 1 |  | 0
Essais mise en service | ens | 1 |  | 0
Purges et vidange : remplissage des réseaux | ens | 1 |  | 0
|  |  | SOUS TOTAL | 0
|  |  | Sous-total HT 2 | 0
|  |  | MONTANT TOTAL HT | 0
|  |  | TVA 20% | 0
|  |  | MONTANT TOTAL TTC | 0
3 - Option
3.1 Onduleur sur automate
Fourniture et pose d'un onduleur sur automate HC900 | u | 1 |  | 0
- type ELP1200IEC de la marque EATON ou techniquement équivalent
|  |  | SOUS TOTAL | 0
|  |  | MONTANT TOTAL HT | 0
|  |  | TVA 20% | 0
|  |  | MONTANT TOTAL TTC | 0