## DCL production série
| Programme : | NECTARCAM | Issue : 0e | Date : | 25/03/2025
| Instrument : | Focal Plane Module | Rev: 01 | Page | 1/1
| Référence doc. | R4286
| Editeur : | VW JH
01 | 02 | 03 | 04 | 05 | 06 | 07 | 08 | 09 | 10 | 11 | 12 | 13 | 14 | 15 | 16 | 17 | 18 | 19 | 20 | 21 | 22 | HVPA V6 |  | IB V6
n°ITEM | Famille composant | Nom générique | Valeur | Tolérance sur valeur | Offset | Coefficient température | Tension d'alimentation | Tension max | Technologie | Diélectrique | Package | Puissance max | Fabricant | Référence fabricant | Packaging style | Finition | Référence sur le circuit | Remarques | Criticité APPRO | Criticité thermique | Temperature opérationnelle | concerné ? | QTE sur 1 carte | concerné ? | QTE sur 1 carte
1 | Condensateur | CAPA 100 nF CERAMIQUE X7R 16V 10% 0402 +/- 1500 ppm SERIE_CGA | 100nF | 10% |  | +/-1500 ppm/°C |  | 16V | Céramique | X7R | 402 |  | TDK | CGA2B1X7R1C104K050BC | A : 178mm reel, 4mm pitch | Sn | HVPA : C10, C13, C15, C52, C53, C109, C110, C111, C113 IB : C1, C4, C7, C8, C9, C10, C14, C37, C38, C139, C140, C141, C142, C143, C144, C145, C146, C147, C148, C239, C240, C241, C242, C243, C244, C245, C246, C247, C248 , C339, C340, C341, C342, C343, C344, C345, C346, C347, C348, C439, C440, C441, C442, C443, C444, C445, C446, C447, C448, C539, C540, C541, C542, C543, C544, C545, C546, C547, C548, C639, C640, C641, C642, C643, C644, C645, C646, C647, C648, C739, C740, C741, C742, C743, C744, C745, C746, C747, C748. C2 initialement à 100nF passe à 10nF C3 initialement à 100nF passe à 1nF | ITEM n°66 intégré à cet ITEM | N | N | - 55°C to + 125°C | Y | 9 | Y | 79
B : 178mm reel, 2mm pitch
K : 178mm reel, 8mm pitch
2A | Condensateur | CAPA 2,2 μF CERAMIQUE X6S 10V 10% 0603 SERIE_GRM | 2,2µF | 10% |  | -22% to +22% |  | 10V | Céramique | X6S | 0603 |  | MURATA | MURATA (GRM188C81A225KE34D) | D : 180mm Reel PAPER W8P4 4000pcs/Reel |  | HVPA : C107 | Remplacé en X7R par ITEM n°2B |  | N | - 55°C to + 105°C | N | 0 | N
J : 330mm Reel PAPER W8P4 10000Pcs/Reel
2B | Condensateur | CAPA 2,2 μF CERAMIQUE X7R 16V 10% 0603 SERIE_GRM | 2,2µF | 10% |  | -15% to +15% |  | 16V | Céramique | X7R | 0603 |  | MURATA | GRM188Z71C225KE43D | D : 180mm Reel PAPER W8P4 4000pcs/Reel | Sn | HVPA : C107 | Remplace l'ITEM 2A (X7R au lieu de X6S) | N | N | -55°C to +125°C | Y | 1 | N
J : 330mm Reel PAPER W8P4 10000Pcs/Reel
3 | Condensateur | CAPA 3,3 nF CERAMIQUE X7R 16V 10% 0402 +/- 1500 ppm (class II) | 3,3nF | 10% |  | +/-1500 ppm/°C |  | 16V | Céramique | X7R | 0402 |  | KEMET | C0402C332K4RACTU | TU : 7" Reel/Unmarked | Matte Sn | HVPA : C16, C17, C18, C19 |  | N | N | - 55°C to + 125°C | Y | 4 | N
7411 : 13" Reel/Unmarked
TM : 7" Reel/Marked
4 | Condensateur | CAPA 1 nF CERAMIQUE X7R 16V 10% 0402 +/- 1500 ppm (class II) | 1nF | 10% |  | +/-1500 ppm/°C |  | 16V | Céramique | X7R | 0402 |  | KEMET | C0402C102K4RACTU | TU : 7" Reel/Unmarked | Matte Sn | HVPA : C5, C6, C7, C8, C11, C14, C108 |  | N | N | - 55°C to + 125°C | Y | 7 | N
7411 : 13" Reel/Unmarked
TM : 7" Reel/Marked
VW JH 18: IB : C3 (passe de 100 nF à 1 nF), C41 (nouvelle réf); VW JH 19: Commande complémentaire pour IB; VW JH 20: N; VW JH HVPA V6: N |  | Y | 2
5 | Condensateur | CAPA 47 pF CERAMIQUE C0G 50V 5% 0402 +/- 30 ppm (class I) | 47pF | 5% |  | +/-30 ppm/°C |  | 50V | Céramique | C0G | 0402 |  | KEMET | C0402C470J5GACTU | TU : 7" Reel/Unmarked | Matte Sn | HVPA : C56 |  | N | N | - 55°C to + 125°C | Y | 1 | N
7411 : 13" Reel/Unmarked
6A | Condensateur | CAPA 4,7 nF CERAMIQUE X7R 200V 10% 0603 +/- 1500 ppm SERIE_X7R (class II) | 4,7nF | 10% |  | +/-1500 ppm/°C |  | 200V | Céramique | X7R | 0603 |  | KEMET | KEMET (C0603C472K2RAC##) | TU : 7" Reel/Unmarked |  | HVPA : C62 à C63, C66 à C69, C72 à C75, C78 à C81, C84 à C87, C90 à C93, C95 à C106 | Remplacé par ITEM n°6B |  | N | - 55°C to + 125°C | N | 0 | N
7411 : 13" Reel/Unmarked
TM : 7" Reel/Marked
7040 : 13" Reel/Marked
7081 : 7" Reel/Unmarked/2 mm pitch
7082 : 13" Reel/Unmarked/2 mm pitch
6B | Condensateur | CAPA 4700 pF CERAMIQUE X7R 200V 10% 0603 +/- 1500 ppm SERIE_VJ | 4,7nF | 10% |  | +/-1500 ppm/°C |  | 200V | Céramique | X7R | 0603 |  | VISHAY | VJ0603Y472KXCAC | C : 7" reel / paper tape | 100% Tin plated matte | HVPA : C62 à C63, C66 à C69, C72 à C75, C78 à C81, C84 à C87, C90 à C93, C95 à C106 | Remplace l'ITEM n°6A (car Pb appro sur première fab. QM) | N | N | - 55°C to + 125°C | Y | 34 | N
7 | Condensateur | CAPA 470 nF CERAMIQUE X7R 200V 10% 1210 +/- 1500 ppm SERIE_MC | 470nF | 10% |  | +/-1500 ppm/°C |  | 200V | Céramique | X7R | 1210 |  | MULTICOMP | MC1210B474K201CT | T : 7" reeled | Ni/Sn | HVPA : C65, C70, C71, C76, C77, C82, C83, C88, C89 |  | N | N | - 55°C to + 125°C | Y | 9 | N
8 | Condensateur | CAPA 10 nF CERAMIQUE X7R 16V 10% 0402 +/- 1500 ppm (class II) | 10nF | 10% |  | +/-1500 ppm/°C |  | 16V | Céramique | X7R | 0402 |  | KEMET | C0402C103K4RACTU | TU : 7" Reel/Unmarked | Matte Sn | HVPA : C9, C12 IB : C16, C17, C19, C20, C22, C23, C25, C26, C28, C30, C31, C32, C34, C35, C39, C40 | ITEM n°71 intégré à cet ITEM | N | N | - 55°C to + 125°C | Y | 2 | Y | 16
7411 : 13" Reel/Unmarked
TM : 7" Reel/Marked
VW JH 18: IB : C2 (passe de 100nF à 10nF), C15 (nouvelle réf); VW JH 19: Commande complémentaire pour IB; VW JH 20: N; VW JH HVPA V6: N |  | Y | 2
9 | Condensateur | CAPA 470 nF CERAMIQUE X7T 450V 10% 1812 +22%-33% SERIE_CGA | 470nF | 10% |  | +22,-33% |  | 450V | Céramique | X7T | 1812 |  | TDK | CGA8N4X7T2W474K230KA | A : 178mm reel, 4mm pitch | Sn | HVPA : C94 |  | N | N | - 55°C to +125°C | Y | 1 | N
B : 178mm reel, 2mm pitch
K : 178mm reel, 8mm pitch
10 | Diode Zener | DIODE ZENER DO219AB 150V 5mA - SERIE BZD27 | BZD27C |  |  |  |  | 150V |  |  | DO219AB | 800mW | VISHAY | BZD27C150P-E3-08 | E3-08 : 3000 per 7" reel (8 mm tape) |  | HVPA : D1 |  | N | N | -65°C to +175°C | Y | 1 | N
E3-18 : 10000 per 13" reel (8 mm tape)
11A | Diode | DIODE COMMUTATION BAT 100V 150mA 0603 | TS4148BRZ |  |  |  |  | 100V |  |  | 0603 |  | BOURNS | BOURNS (CD0603-S01575) | Reel format per EIA-481 standard : 4000 Pcs/Reel |  | HVPA : D12, D13, D14 | Rempacement fabricant par ITEM n°11B |  | N | -40°C to +125°C | N | 0 | N
11B | Diode | DIODE GEN PURP 75V 150mA 0603 | CDSU4148 |  |  |  |  | 75V |  |  | 0603 / SOD523-F | 150mW | COMCHIP | CDSU4148-HF | 7" reeled : 4000 Pcs/Reel | Gold plated, solderable per MIL-STD-750, method 2026 : OK (voir mail CG Microtec du 17-02-2023) | HVPA : D12, D13, D14 | Remplace l'ITEM n°11A (car réf obsolète) | N | N | -40°C to +125°C | Y | 3 | N
12 | Diode | Dual DIODE COMMUTATION SOT323 100V 150mA DIODE EN SERIES | BAV99 |  |  |  |  | 100V |  |  | SOT323 | 200mW | NEXPERIA | BAV99W,115 | 115 : Reel 7" Q1/T1 or Q2/T3 | Sn | HVPA : D15 |  | N | N | -65°C to +150°C | Y | 1 | N
135 : Reel 13" or 11 1/4" Q1/T1
13 | Diode Zener | DIODE ZENER SOD80 5,1V 5mA - SERIE BZM55 | BZM55 |  |  |  |  | 5,1V |  |  | SOD80 | 500mW | VISHAY | BZM55B5V1-TR | TR : 2500 (8 mm tape on 7" reel) Minimum order : 12500 pcs |  | HVPA : D16 |  | N | N | -65°C to +175°C (TBC) | Y | 1 | N
TR3 : 10000 (8 mm tape on 13" reel)
14 | Diode Zener | DIODE ZENER DO219AB 200V 5mA - SERIE BZD27 | BZD27C |  |  |  |  | 200V |  |  | DO219AB | 800 mW | VISHAY | BZD27C200P-E3-08 | E3-08 : 3000 per 7" reel (8 mm tape) |  | HVPA : D2 |  | N | N | -65°C to +175°C | Y | 1 | N
E3-18 : 10000 per 13" reel (8 mm tape)
15 | Diode | Quad DIODE COMMUTATION SOT26 300V 225mA | MMBD3004 |  |  |  |  | 300V |  |  | SOT26 | 350 mW | DIODES INC | MMBD3004BRM-7-F | 3000 Tape & Reel | Tin finish | HVPA : D3, D4, D5, D6, D7, D8, D9, D10, D11 |  | N | N | -65°C to +150°C | Y | 9 | N
16 | Connecteur | CON RECT - EMBASE 40PTS MALE SERIE QTE | QTE-020 |  |  |  |  | 225 VAC |  |  | CMS |  | SAMTEC | QTE-020-01-L-D-A-K-TR | TR : Tape and Reel | Au or Sn (1,27 µm) | HVPA : J1/HVPA |  | N | N | -55°C to +125°C | Y | 1 | N
FR : Full Reel tape & Reel
17 | Transformateur | TRANSFORMATEUR CMS NOYAU ER9.5 MATERIAU P41 | 84423C | [7 empty] | ER9,5 | 0,2VA | CECLA SCE | 84423C | 650 per 13' reel diam 330 mm |  | HVPA : K1 | Spécification R4334 V2.0 du 06/11/2024 | Y | Y | -20°C to +70°C | Y | 1 | N
18 | Résistance | RES 36 KOHM 1/16W 0,1% 0402 +/- 25 ppm 50V COUCHE MINCE SERIE_ERA | 36kΩ | 0.1% |  | +/-25 ppm/°K |  | 50V | Couche mince |  | 0402 | 62,5mW | PANASONIC | ERA2AEB363X | X : Punched carrier taping 2 mm pitch, 10000pcs |  | HVPA : R12 |  | N | N | -55°C to +155°C | Y | 1 | N
19 | Résistance | RES 4,53 KOHM 1/16W 0,1% 0402 +/- 25 ppm 50V COUCHE MINCE SERIE_ERA | 4,53kΩ | 0.1% |  | +/-25 ppm/°K |  | 50V | Couche mince |  | 0402 | 62,5mW | PANASONIC | ERA2AEB4531X | X : Punched carrier taping 2 mm pitch, 10000pcs |  | HVPA : R13 |  | N | N | -55°C to +155°C | Y | 1 | N
20 | Résistance | RES 3 KOHM 1/16W 0,1% 0402 +/- 25 ppm 50V COUCHE MINCE SERIE_ERA | 3kΩ | 0.1% |  | +/-25 ppm/°K |  | 50V | Couche mince |  | 0402 | 62,5mW | PANASONIC | ERA2AEB302X | X : Punched carrier taping 2 mm pitch, 10000pcs |  | HVPA : R14 |  | N | N | -55°C to +155°C | Y | 1 | N
21 | Résistance | RES 64,9 KOHM 1/16W 0,1% 0402 +/- 25 ppm 50V COUCHE MINCE SERIE_ERA | 64,9kΩ | 0.1% |  | +/-25 ppm/°K |  | 50V | Couche mince |  | 0402 | 62,5mW | PANASONIC | ERA2AEB6492X | X : Punched carrier taping 2 mm pitch, 10000pcs |  | HVPA : R15 |  | N | N | -55°C to +155°C | Y | 1 | N
22 | Résistance | RES 10 KOHM 1/16W 5% 0402 +/- 200 ppm 50V COUCHE EPAISSE SERIE_CRCW | 10kΩ | 5% |  | +/-200 ppm/°K |  | 50V | Couche épaisse |  | 0402 | 62,5mW | VISHAY | VISHAY (CRCW040210K0JNED) | ED = ET7 : 10000 pcs paper tape acc. to IEC 60286-3, type 1a, diam 180mm/ 7", width 8 mm, pitch 2 mm |  | HVPA : R16 | Remplacé en 1% par ITEM n°58 |  | N | -55°C to +155°C | N | 0 | N
EE = EF4 : 50000 pcs paper tape acc. to IE C60286-3, type 1a, diam 330mm/ 13", width 8 mm, pitch 2 mm
23 | Résistance | RES 1 GOHM 1W 1% 2512 +/- 100 ppm 3000V COUCHE EPAISSE SERIE_CRHV | 1GΩ | 1% |  | +/-100 ppm/°C |  | 3kV | Couche épaisse |  | 2512 | 1W | VISHAY | CRHV2512AF1G00FKE1 | F : Tape/Reel (Full reel) | Sn | HVPA : R24 |  | N | N | -55°C to +155°C | Y | 1 | N
1 : Tape/Reel (1000 pcs)
5 : Tape/Reel (500 pcs)
T : Tape/Reel (250 pcs mini.)
W : Waffle tray
24 | Résistance | RES 1 MEGOHM 1/16W 0,5% 0402 +/- 100 ppm 50V COUCHE EPAISSE SERIE_ERJ2R | 1MegΩ | 0.5% |  | +/-100 ppm/°K |  | 50V | Couche épaisse |  | 0402 | 62,5mW | PANASONIC | ERJ2RKD1004X | X : Punched carrier taping 2 mm pitch, 10000pcs |  | HVPA : R25 |  | N | N | -55°C to +155°C | Y | 1 | N
25 | Résistance | RES 11 KOHM 1/16W 0,1% 0402 +/- 25 ppm 50V COUCHE MINCE SERIE_ERA | 11kΩ | 0.1% |  | +/-25 ppm/°K |  | 50V | Couche mince |  | 0402 | 62,5mW | PANASONIC | ERA2AEB113X | X : Punched carrier taping 2 mm pitch, 10000pcs |  | HVPA : R26 |  | N | N | -55°C to +155°C | Y | 1 | N
26 | Résistance | RES 22 KOHM 1/16W 0.1% 0402 +/- 25 ppm 50V COUCHE MINCE SERIE_ERA | 22kΩ | 0.1% |  | +/-25 ppm/°K |  | 50V | Couche mince |  | 0402 | 62,5mW | PANASONIC | PANASONIC IND (ERA2AEB223X) | X : Punched carrier taping 2 mm pitch, 10000pcs |  | HVPA : R27 | Remplacé en 50V, couche mince, par ITEM n°60 |  | N | -55°C to +155°C | N | 0 | N
27 | Résistance | RES 30 OHM 1/16W 0,1% 0402 +/- 25 ppm 25V COUCHE MINCE SERIE_CPF | 30Ω | 0.1% |  | +/-25 ppm/°C |  | 25V | Couche mince |  | 0402 | 62,5mW | TE CONNECTIVITY | CPF0402B30RE1 | 1 : standard reel 1000 pcs | 100% matte Sn | HVPA : R29, R30, R31, R32 |  | N | N | -55°C to +155°C | Y | 4 | N
Blank : standard reel 5000 pcs
28 | Résistance | RES 15 KOHM 1/10W 1% 0603 +/- 100 ppm 75V COUCHE EPAISSE SERIE_CRCW-HP | 15kΩ | 1% |  | +/-100 ppm/°K |  | 75V | Couche épaisse |  | 0603 | 100mW | VISHAY | CRCW060315K0FKEA-HP | EI = ET2 : 5000 pcs paper tape acc. to IEC 60286-3, type 1a, diam 180mm/ 7", width 8 mm, pitch 2 mm | Pure tin termination finish | HVPA : R33 |  | N | N | -55°C to +155°C | Y | 1 | N
ED = ET3 : 10000 pcs paper tape acc. to IEC 60286-3, type 1a, diam 180mm/ 7", width 8 mm, pitch 2 mm
EL = ET4 : 20000 pcs paper tape acc. to IEC 60286-3, type 1a, diam 285mm/ 11.25", width 8 mm, pitch 2 mm
EE = ET8 : 50000 pcs paper tape acc. to IEC 60286-3, type 1a, diam 330mm/ 13", width 8 mm, pitch 2 mm
EA = ET1 : 5000 pcs paper tape acc. to IEC 60286-3, type 1a, diam 180mm/ 7", width 8 mm, pitch 4 mm
EB = ET5 : 10000 pcs paper tape acc. to IEC 60286-3, type 1a, diam 285mm/ 11.25", width 8 mm, pitch 4 mm
EC = ET6 : 20000 pcs paper tape acc. to IEC 60286-3, type 1a, diam 330mm/ 13", width 8 mm, pitch 4 mm
29 | Résistance | RES 5,10 KOHM 1/16W 1% 0402 +/- 100 ppm 50V COUCHE EPAISSE SERIE_CRCW | 5,1kΩ | 1% |  | +/-100 ppm/°K |  | 50V | Couche épaisse |  | 0402 | 62,5mW | VISHAY | VISHAY (CRCW04025K10FK##) | ED = ET7 : 10000 pcs paper tape acc. to IEC 60286-3, type 1a, diam 180mm/ 7", width 8 mm, pitch 2 mm |  | HVPA : R34 | Remplacement fabricant par ITEM n°63 |  | N | -55°C to +155°C | N | 0 | N
EE = EF4 : 50000 pcs paper tape acc. to IE C60286-3, type 1a, diam 330mm/ 13", width 8 mm, pitch 2 mm
30 | Résistance | RES 10 MEGOHM 300mW 1% 1206 +/- 100 ppm 1500V COUCHE EPAISSE SERIE_CRHV | 10MegΩ | 1% |  | +/-100 ppm/°C |  | 1,5kV | Couche épaisse |  | 1206 | 300mW | VISHAY | CRHV1206AF10M0FKF1 | F : Tape/Reel (Full reel) | 95% Sn and 5% Ag HSD | HVPA : R35 | 1000 pièces + 15000 pièces en livraison différée début 2024 | N | N | -55°C to +155°C | Y | 1 | N
1 : Tape/Reel (1000 pcs)
5 : Tape/Reel (500 pcs)
T : Tape/Reel (250 pcs mini.)
W : Waffle tray
[14 empty] | CRHV1206AF10M0FKE1 |  | 100% Sn |  | 3000 pièces commandées par ALTER le 17/07/23 pour sécuriser l'appro de cette référence. Compatibilité finition confirmée par Ch. Georges (voir mail du 10-07-2023 à 12h07) | N
31A | Résistance | RES 82 KOHM 1/10W 5% 0603 +/- 200 ppm 75V COUCHE EPAISSE SERIE_ERJ3G | 82kΩ | 5% |  | +/-200 ppm/°K |  | 75V | Couche épaisse |  | 0603 | 100mW | PANASONIC | PANASONIC IND (ERJ3GEYJ823V) | V : Punched carrier taping 4 mm pitch, 5000pcs |  | HVPA : R37 | Remplacé en 1%, 100ppm/°C par ITEM n°31B |  | N | -55°C to +155°C | N | 0 | N
31B | Résistance | RES 82 KOHM 1/10W 1% 0603 +/- 100 ppm 75V COUCHE EPAISSE SERIE_ERJ3EK | 82kΩ | 1% |  | +/-100 ppm/°K |  | 75V | Couche épaisse |  | 0603 | 100mW | PANASONIC | ERJ3EKF8202V | V : Punched carrier taping 4 mm pitch, 5000pcs |  | HVPA : R37 | Remplace l'ITEM n°31A | N | N | -55°C to +155°C | Y | 1 | N
32A | Résistance | RES 470 KOHM 1/10W 5% 0603 +/- 200 ppm 75V COUCHE EPAISSE SERIE_ERJ3G | 470kΩ | 5% |  | +/-200 ppm/°K |  | 75V | Couche épaisse |  | 0603 | 100mW | PANASONIC | PANASONIC IND (ERJ3GEYJ474V) | V : Punched carrier taping 4 mm pitch, 5000pcs |  | HVPA : R38 | Remplacé en 1%, 100ppm/°C par ITEM n°32B |  | N | -55°C to +155°C | N | 0 | N
32B | Résistance | RES 470 KOHM 1/10W 1% 0603 +/- 100 ppm 75V COUCHE EPAISSE SERIE_ERJ3EK | 470kΩ | 1% |  | +/-100 ppm/°K |  | 75V | Couche épaisse |  | 0603 | 100mW | PANASONIC | ERJ3EKF4703V | V : Punched carrier taping 4 mm pitch, 5000pcs |  | HVPA : R38 | Remplace l'ITEM n°32A | N | N | -55°C to +155°C | Y | 1 | N
33A | Résistance | RES 270 KOHM 1/10W 5% 0603 +/- 200 ppm 75V COUCHE EPAISSE SERIE_ERJ3G | 270kΩ | 5% |  | +/-200 ppm/°K |  | 75V | Couche épaisse |  | 0603 | 100mW | PANASONIC | PANASONIC IND (ERJ3GEYJ274V) | V : Punched carrier taping 4 mm pitch, 5000pcs |  | HVPA : R39 | Remplacé en 1%, 100ppm/°C par ITEM n°33B |  | N | -55°C to +155°C | N | 0 | N
33B | Résistance | RES 270 KOHM 1/10W 1% 0603 +/- 100 ppm 75V COUCHE EPAISSE SERIE_ERJ3EK | 270kΩ | 1% |  | +/-100 ppm/°K |  | 75V | Couche épaisse |  | 0603 | 100mW | PANASONIC | ERJ3EKF2703V | V : Punched carrier taping 4 mm pitch, 5000pcs |  | HVPA : R39 | Remplace l'ITEM n°33A | N | N | -55°C to +155°C | Y | 1 | N
34A | Résistance | RES 1 MEGOHM 1/10W 5% 0603 +/- 200 ppm 75V COUCHE EPAISSE SERIE_ERJ3G | 1MegΩ | 5% |  | +/-200 ppm/°K |  | 75V | Couche épaisse |  | 0603 | 100mW | PANASONIC | PANASONIC IND (ERJ3GEYJ105V) | V : Punched carrier taping 4 mm pitch, 5000pcs |  | HVPA : R40 | Remplacé en 1%, 100ppm/°C par ITEM n°34B |  | N | -55°C to +155°C | N | 0 | N
34B | Résistance | RES 1 MEGOHM 1/10W 1% 0603 +/- 100 ppm 75V COUCHE EPAISSE SERIE_ERJ3EK | 1MegΩ | 1% |  | +/-100 ppm/°K |  | 75V | Couche épaisse |  | 0603 | 100mW | PANASONIC | ERJ3EKF1004V | V : Punched carrier taping 4 mm pitch, 5000pcs |  | HVPA : R40 | Remplace l'ITEM n°34A | N | N | -55°C to +155°C | Y | 1 | N
35A | Résistance | RES 10 MEGOHM 1/10W 5% 0603 +/- 100 ppm 75V COUCHE EPAISSE Serie ERJ3G | 10MegΩ | 5% |  | -400 to +150ppm/°K |  | 75V | Couche épaisse |  | 0603 | 100mW | PANASONIC | PANASONIC IND (ERJ3GEYJ106V) | V : Punched carrier taping 4 mm pitch, 5000pcs |  | HVPA : R41, R42, R43, R44, R45, R46 | Remplacé en 1% par ITEM n°35B |  | N | -55°C to +155°C | N | 0 | N
35B | Résistance | RES 10 MEGOHM 1/10W 1% 0603 +/- 100 ppm 75V COUCHE EPAISSE Serie CRCW | 10MegΩ | 1% |  | +/-100 ppm/°C |  | 75V | Couche épaisse |  | 0603 | 100mW | VISHAY | CRCW060310M0FKEA | EI = ET2 : 5000 pcs paper tape acc. to IEC 60286-3, type 1a, diam 180mm/ 7", width 8 mm, pitch 2 mm | Pure tin termination finish | HVPA : R41, R42, R43, R44, R45, R46 | Remplace l'ITEM n°35A | N | N | -55°C to +155°C | Y | 6 | N
ED = ET3 : 10000 pcs paper tape acc. to IEC 60286-3, type 1a, diam 180mm/ 7", width 8 mm, pitch 2 mm
EL = ET4 : 20000 pcs paper tape acc. to IEC 60286-3, type 1a, diam 285mm/ 11.25", width 8 mm, pitch 2 mm
EE = ET8 : 50000 pcs paper tape acc. to IEC 60286-3, type 1a, diam 330mm/ 13", width 8 mm, pitch 2 mm
EA = ET1 : 5000 pcs paper tape acc. to IEC 60286-3, type 1a, diam 180mm/ 7", width 8 mm, pitch 4 mm
EB = ET5 : 10000 pcs paper tape acc. to IEC 60286-3, type 1a, diam 285mm/ 11.25", width 8 mm, pitch 4 mm
EC = ET6 : 20000 pcs paper tape acc. to IEC 60286-3, type 1a, diam 330mm/ 13", width 8 mm, pitch 4 mm
36A | Résistance | RES 470 OHM 1/16W 0,1% 0402 +/- 25 ppm 75V COUCHE MINCE SERIE_RG | 470Ω | 0.1% |  | +/-25 ppm/°C |  | 75V | Couche mince |  | 0402 | 62,5mW | SUSUMU | SUSUMU (RG1005P-471-BT5) | T5 : 5000pcs/reel |  | HVPA : R47, R48 | Remplacement par l'ITEM n°36B suite à problème de disponibilité (délai annoncé de 62 semaines) |  | N | -55°C to +155°C | N | 0 | N
T10 : 10000pcs/reel
T1 : 1000pcs/reel
36B | Résistance | RES 470 OHM 1/16W 0,1% 0402 +/- 25 ppm 50V COUCHE MINCE SERIE_ERA | 470Ω | 0.1% |  | +/-25 ppm/°C |  | 50V | Couche mince |  | 0402 | 62,5mW | PANASONIC | ERA2AEB471X | X : Punched carrier taping 2 mm pitch, 10000pcs | Sn | HVPA : R47, R48 | Remplace l'ITEM n°36A | N | N | -55°C to +155°C | Y | 2 | N
VW JH 18: IB : R134, R234, R334, R434, R534, R634, R734; VW JH 19: Commande complémentaire pour IB; VW JH 20: N; VW JH HVPA V6: N |  | Y | 7
37 | Résistance | RES 56 OHM 1/16W 1% 0402 +/- 100 ppm 50V COUCHE EPAISSE SERIE_CRG | 56Ω | 1% |  | +/-100 ppm/°C |  | 50V | Couche épaisse |  | 0402 | 62,5mW | TE CONNECTIVITY | CRG0402F56R | 10000pcs/reel paper diam.178 mm | Matte Sn | HVPA : R49 |  | N | N | -55°C to +155°C | Y | 1 | N
38 | Résistance | RES 1,96 KOHM 1/16W 0,1% 0402 +/- 25 ppm 50V COUCHE MINCE SERIE_ERA | 1,96kΩ | 0.1% |  | +/-25 ppm/°K |  | 50V | Couche mince |  | 0402 | 62,5mW | PANASONIC | ERA2AEB1961X | X : Punched carrier taping 2 mm pitch, 10000pcs |  | HVPA : R5 |  | N | N | -55°C to +155°C | Y | 1 | N
39 | Résistance | RES 100 KOHM 1/16W 0,1% 0402 +/- 25 ppm 50V COUCHE MINCE SERIE_ERA | 100kΩ | 0.1% |  | +/-25 ppm/°K |  | 50V | Couche mince |  | 0402 | 62,5mW | PANASONIC | ERA2AEB104X | X : Punched carrier taping 2 mm pitch, 10000pcs |  | HVPA : R50, R51 |  | N | N | -55°C to +155°C | Y | 2 | N
40 | Résistance | RES 1 MEGOHM 1/16W 1% 0402 +/- 100 ppm 50V COUCHE EPAISSE SERIE_CRCW | 1MegΩ | 1% |  | +/-100 ppm/°C |  | 50V | Couche épaisse |  | 0402 | 62,5mW | VISHAY | VISHAY (CRCW04021M00FK##) | ED = ET7 : 10000 pcs paper tape acc. to IEC 60286-3, type 1a, diam 180mm/ 7", width 8 mm, pitch 2 mm |  | HVPA : R52 | Remplacement fabricant par ITEM n°55 |  | N | -55°C to +155°C | N | 0 | N
EE = EF4 : 50000 pcs paper tape acc. to IE C60286-3, type 1a, diam 330mm/ 13", width 8 mm, pitch 2 mm
41 | Résistance | RES 20 KOHM 1/16W 1% 0402 +/- 100 ppm 50V COUCHE EPAISSE SERIE_CRCW | 20kΩ | 1% |  | +/-100 ppm/°C |  | 50V | Couche épaisse |  | 0402 | 62,5mW | VISHAY | VISHAY (CRCW040220K0FK##) | ED = ET7 : 10000 pcs paper tape acc. to IEC 60286-3, type 1a, diam 180mm/ 7", width 8 mm, pitch 2 mm |  | HVPA : R53 | Remplacé en 0,1%, 25ppm/°C et fabricant par ITEM n°67 |  | N | -55°C to +155°C | N | 0 | N
EE = EF4 : 50000 pcs paper tape acc. to IE C60286-3, type 1a, diam 330mm/ 13", width 8 mm, pitch 2 mm
42 | Résistance | RES 0 OHM 1/10W - 0603 - 75V COUCHE EPAISSE SERIE_CRCW-HP | 0Ω | +/- 0,1Ω |  |  |  | 75V | Couche épaisse |  | 0603 | 100mW | VISHAY | CRCW06030000Z0EA-HP | EI = ET2 : 5000 pcs paper tape acc. to IEC 60286-3, type 1a, diam 180mm/ 7", width 8 mm, pitch 2 mm | Pure tin termination finish | HVPA : R54 |  | N | N | -55°C to +155°C | Y | 1 | N
ED = ET3 : 10000 pcs paper tape acc. to IEC 60286-3, type 1a, diam 180mm/ 7", width 8 mm, pitch 2 mm
EL = ET4 : 20000 pcs paper tape acc. to IEC 60286-3, type 1a, diam 285mm/ 11.25", width 8 mm, pitch 2 mm
EE = ET8 : 50000 pcs paper tape acc. to IEC 60286-3, type 1a, diam 330mm/ 13", width 8 mm, pitch 2 mm
EA = ET1 : 5000 pcs paper tape acc. to IEC 60286-3, type 1a, diam 180mm/ 7", width 8 mm, pitch 4 mm
EB = ET5 : 10000 pcs paper tape acc. to IEC 60286-3, type 1a, diam 285mm/ 11.25", width 8 mm, pitch 4 mm
EC = ET6 : 20000 pcs paper tape acc. to IEC 60286-3, type 1a, diam 330mm/ 13", width 8 mm, pitch 4 mm
43 | Résistance | RES 3,6 KOHM 1/16W 0,1% 0402 +/- 25 ppm 50V COUCHE MINCE SERIE_ERA | 3,6kΩ | 0.1% |  | +/-25 ppm/°K |  | 50V | Couche mince |  | 0402 | 62,5mW | PANASONIC | ERA2AEB362X | X : Punched carrier taping 2 mm pitch, 10000pcs |  | HVPA : R6 |  | N | N | -55°C to +155°C | Y | 1 | N
44 | Résistance | RES 6,65 KOHM 1/16W 0,1% 0402 +/- 25 ppm 50V COUCHE MINCE SERIE_ERA | 6,65kΩ | 0.1% |  | +/-25 ppm/°K |  | 50V | Couche mince |  | 0402 | 62,5mW | PANASONIC | ERA2AEB6651X | X : Punched carrier taping 2 mm pitch, 10000pcs |  | HVPA : R7, R8 |  | N | N | -55°C to +155°C | Y | 2 | N
45 | Résistance | RES 15 KOHM 1/16W 0,1% 0402 +/- 25 ppm 50V COUCHE MINCE SERIE_ERA | 15kΩ | 0.1% |  | +/-25 ppm/°K |  | 50V | Couche mince |  | 0402 | 62,5mW | PANASONIC | ERA2AEB153X | X : Punched carrier taping 2 mm pitch, 10000pcs |  | HVPA : R9, R10, R11 |  | N | N | -55°C to +155°C | Y | 3 | N
46 | Résistance | RES 0 OHM 1/16W tol ≤ 20 mΩ 0402 +/- 0 ppm 50V COUCHE EPAISSE_CRCW | 0Ω | ≤ 20 mΩ |  | +/-0 ppm/°C |  | 50V | Couche épaisse |  | 0402 | 62,5mW | VISHAY | CRCW04020000Z0ED | ED = ET7 : 10000 pcs paper tape acc. to IEC 60286-3, type 1a, diam 180mm/ 7", width 8 mm, pitch 2 mm |  | HVPA : STRAP15, STRAP16 son retirés car pistes à relier directement au niveau routage du PCB sur HVPA V6 IB : prévoir 7 résistances 0 ohm par IB, en préventif | Composants livrés à l'IRAP le 20/03/2025 (voir doc R4680) | N | N | -55°C to +155°C | N |  | N | 0
EE = EF4 : 50000 pcs paper tape acc. to IE C60286-3, type 1a, diam 330mm/ 13", width 8 mm, pitch 2 mm
47 | Transistor | Dual TRANSISTOR BIPOLAIRE NPN SOT363 40V 0,6A | [5 empty] | 40V | NPN |  | SOT363 | 200mW | DIODES INC | MMDT2222A-7-F | Reel 7" Width 8mm 3000 pcs | Matte tin | HVPA : T1 IB : Q101, Q104, Q201, Q204, Q301, Q304, Q401, Q404, Q501, Q504, Q601, Q604, Q701, Q704 |  | N | N | -55°C to +150°C | Y | 1 | Y | 14
48A | Transistor | TRANSISTOR BIPOLAIRE PNP SOT323 -12V 1,5A | 2DB1689-7 |  |  |  |  | 12V | PNP |  | SOT323 | 300mW | DIODES INC | DIODES INC. (2DB1689-7) | 3000 Tape & Reel |  | HVPA : T2 IB : Q105, Q205, Q305, Q405, Q505, Q605, Q705 | Remplacé par ITEM n°48B |  |  |  | N | 0 | N | 0
48B | Transistor | TRANSISTOR BIPOLAIRE PNP SOT323 -12V 1,25A 385mW | ZUMT717TA |  |  |  |  | 12V | PNP |  | SOT323 | 385mW | DIODES INC | ZUMT717TA | Reel 7" Width 8mm 3000 pcs | Matte tin | HVPA : T2 IB : Q105, Q205, Q305, Q405, Q505, Q605, Q705 | Remplace l'ITEM n°48A (car réf. obsolète) | N | N | -55°C to +150°C | Y | 1 | Y | 7
49 | Circuit intégré | ASIC PREAMPLIFICATEUR QFN 5x5 32 broches PACTA | [5 empty] | Vcc : 3,4V Vccb :2V |  |  | QFN32 | 152mW | CTA | PACTA | 490 pcs / Tray |  | HVPA : U1 | Taux d'attrition par caméra : 5,365% afin d'obtenir la quantité de 18500 pièces (voir mail P. Jean du 23-06-2023 à 12h26) |  | N | - 40°C to + 125°C | Y | 1 | N
01: 50A; Editeur : 02: Circuit intégré; VW JH 03: Dual AOP - TLV272 VSSOP 8PTS; VW JH 06: 5 mV; VW JH 09: 16V; VW JH 12: MSOP8; VW JH 14: TI; VW JH 15: TEXAS INSTRUMENTS (TLV272IDGKRG4); VW JH 16: 2500 pcs Reel; VW JH 18: HVPA : U6, U8; VW JH 19: Problème obsolescence. Remplacé par ITEM n°50B; VW JH HVPA V6: N | 0 | N
50B | Circuit intégré | Dual AOP - TLV9352 VSSOP 8PTS |  |  | 350 µV |  | ±2.25 V to ±20 V | ±20 V | Rail to rail output |  | VSSOP8 |  | TI | TLV9352QDGKRQ1 | 2500 pcs / Reel, diam 330mm | Ni Pd Au | HVPA : U6, U8 | Remplace l'ITEM n°50A (car réf. obsolète) | N | N | - 40°C to + 125°C | Y | 2 | N
51 | Condensateur | CAPA 33 nF CERAMIQUE X7R 25V 10% 0402 +/- 1500 ppm (class II) | 33nF | 10% |  | +/-1500 ppm/°C |  | 25V | Céramique | X7R | 0402 |  | KEMET | C0402C333K3RACTU | TU : 7" Reel/Unmarked | Matte Sn | HVPA : C1 |  | N | N | - 55°C to + 125°C | Y | 1 | N
7411 : 13" Reel/Unmarked
TM : 7" Reel/Marked
01: 52; Editeur : 02: Photomultiplicateur; VW JH 03: PMT R12992-100; VW JH 09: 1,5kV; VW JH 14: HAMAMATSU; VW JH 15: R12992-100; VW JH 18: HVPA : PM1; VW JH 19: Taux d'attrition par caméra : 0% 5 sont renvoyées à Hamamatsu suite à des anomalies lors de l'inspection d'entrée; VW JH 20: N; VW JH 21: Y; VW JH 22: - 30°C to + 50°C; VW JH HVPA V6: Y | 1 | N
53A | Résistance | RES 1 OHM 125 mW 1% 0402 +/- 100 ppm 75V COUCHE EPAISSE | 1Ω | 1% |  | +/-100 ppm/°C |  | 75V | Couche épaisse |  | 0402 | 125mW | VISHAY | RCC04021R00FKED | ED = ET7 : 10000 pcs paper tape acc. to IEC 60286-3, type 1a, diam 180mm/ 7", width 8 mm, pitch 2 mm | Pure tin termination finish | IB : R121, R122, R221, R222, R321, R322, R421, R422, R521, R522, R621, R622, R721, R722 | ITEM conservé par rapport à l'ITEM n°53B pour sa puissance de 125mW malgré un TCR de 100ppm/°C. | N | N | -55°C to +155°C | N |  | Y | 14
EE = EF4 : 50000 pcs paper tape acc. to IE C60286-3, type 1a, diam 330mm/ 13", width 8 mm, pitch 2 mm
53B | Résistance | RES 1 OHM 100 mW 1% 0402 +/- 50 ppm 50V | 1Ω | 1% |  | +/- 50 ppm/°C |  | 50V | Couche mince |  | 0402 | 100mW | VISHAY | VISHAY (MCS0402MC1008FE500) | E5 : 5000 pcs paper tape acc. to IEC 60286-3, type 1a, diam 180mm/ 7", width 8 mm, pitch 2 mm |  | IB : R121, R122, R221, R222, R321, R322, R421, R422, R521, R522, R621, R622, R721, R722 | Option non retenue car puissance limité à 100mW au lieu de 125 mW pour l'ITEM n°53A |  | N | -55°C to +175°C | N |  | N | 0
E0 : 10000 pcs paper tape acc. to IEC 60286-3, type 1a, diam 180mm/ 7", width 8 mm, pitch 2 mm
54A | Résistance | RES 1 OHM 0,33W 0603 +/- 1% 100ppm/C | 1Ω | 1% |  | +/-100 ppm/°C |  | 75V | Couche épaisse |  | 0603 | 330mW | VISHAY | VISHAY (CRCW06031R00FKEAHP) | EI = ET2 : 5000 pcs paper tape acc. to IEC 60286-3, type 1a, diam 180mm/ 7", width 8 mm, pitch 2 mm |  | IB : R127, R227, R327, R427, R527, R627, R727 | Remplacé en 25ppm/°C par ITEM n°54B |  | N | -55°C to +155°C | N |  | N | 0
ED = ET3 : 10000 pcs paper tape acc. to IEC 60286-3, type 1a, diam 180mm/ 7", width 8 mm, pitch 2 mm
EL = ET4 : 20000 pcs paper tape acc. to IEC 60286-3, type 1a, diam 285mm/ 11.25", width 8 mm, pitch 2 mm
EE = ET8 : 50000 pcs paper tape acc. to IEC 60286-3, type 1a, diam 330mm/ 13", width 8 mm, pitch 2 mm
EA = ET1 : 5000 pcs paper tape acc. to IEC 60286-3, type 1a, diam 180mm/ 7", width 8 mm, pitch 4 mm
EB = ET5 : 10000 pcs paper tape acc. to IEC 60286-3, type 1a, diam 285mm/ 11.25", width 8 mm, pitch 4 mm
EC = ET6 : 20000 pcs paper tape acc. to IEC 60286-3, type 1a, diam 330mm/ 13", width 8 mm, pitch 4 mm
54B | Résistance | RES 1 OHM 125mW 0603 +/- 0,5% 25ppm/C 75V COUCHE MINCE | 1Ω | 0.5% |  | +/-25ppm/°K |  | 75V | Couche mince |  | 0603 | 125mW | VISHAY | TNPW06031R00DEEA | EA = ET1 : 5000 pcs paper tape acc. to IEC 60286-3, type 1a, diam 180mm/ 7", width 8 mm, pitch 4 mm | Pure tin termination finish | IB : R127, R227, R327, R427, R527, R627, R727 | Remplace l'ITEM n°54A (à 100ppm/°C) | N | N | -55°C to +155°C | N |  | Y | 7
EC = ET6 : 20000 pcs paper tape acc. to IEC 60286-3, type 1a, diam 330mm/ 13", width 8 mm, pitch 4 mm
55 | Résistance | RES 1 MEGOHM 1/16W 1% 0402 +/- 100 ppm 50V COUCHE EPAISSE | 1MegΩ | 1% |  | +/-100 ppm/°C |  | 50V | Couche épaisse |  | 0402 | 62,5mW | TE CONNECTIVITY | CRG0402F1M0 | 10000pcs/reel paper diam.178 mm | Matte Sn | HVPA : R52 IB : R104, R111, R117, R120, R204, R211, R217, R220, R304, R311, R317, R320, R404, R411, R417, R420, R504, R511, R517, R520, R604, R611, R617, R620, R704, R711, R717, R720 | ITEM n°40 intégré à cet ITEM | N | N | -55°C to +155°C | Y | 1 | Y | 28
56 | Résistance | RES 100 OHM 1/16W 0,1% 0402 +/- 25 ppm 25V COUCHE MINCE | 100Ω | 0.1% |  | +/-25ppm/°C |  | 25V | Couche mince |  | 0402 | 62,5mW | TE CONNECTIVITY | CPF0402B100RE1 | 1 : standard reel 1000 pcs | 100% matte Sn | IB : R128, R228, R328, R428, R528, R628, R728 |  | N | N | -55°C to +155°C | N |  | Y | 7
VW JH 18: IB : R133, R233, R333, R433, R533, R633, R733; VW JH 19: Commande complémentaire pour IB; VW JH 20: N; VW JH HVPA V6: N |  | Y | 7
57 | Résistance | RES 100 KOHM 1/16W 1% 0402 +/- 100 ppm 50V COUCHE EPAISSE | 100kΩ | 1% |  | +/-100 ppm/°C |  | 50V | Couche épaisse |  | 0402 | 62,5mW | YAGEO | RC0402FR-07100KL | 07 = 7 inch dia. Reel 10000 pcs | Matte Sn | IB : R108, R115, R208, R215, R308, R315, R408, R415, R508, R515, R608, R615, R708, R715 |  | N | N | -55°C to +155°C | N |  | Y | 14
10 =10 inch dia. Reel 20000 pcs
13 =13 inch dia. Reel 50000 pcs
7W = 7 inch dia. Reel & 2 x standard power
3W = 13 inch dia. Reel & 2 x standard power
58 | Résistance | RES 10 KOHM 1/16W 1% 0402 +/- 100 ppm 50V COUCHE EPAISSE | 10kΩ | 1% |  | +/-100 ppm/°C |  | 50V | Couche épaisse |  | 0402 | 62,5mW | YAGEO | RC0402FR-0710KL | 07 = 7 inch dia. Reel 10000 pcs | Matte Sn | HVPA : R16 IB : R1, R2, R29, R30, R113, R129, R130, R213, R229, R230, R313, R329, R330, R413, R429, R430, R513, R529, R530, R613, R629, R630, R713, R729, R730 | ITEM n°22 intégré à cet ITEM | N | N | -55°C to +155°C | Y | 1 | Y | 25
10 =10 inch dia. Reel 20000 pcs
13 =13 inch dia. Reel 50000 pcs
7W = 7 inch dia. Reel & 2 x standard power
3W = 13 inch dia. Reel & 2 x standard power
59 | Résistance | RES 2,20 KOHM 1/16W 1% 0402 +/- 100 ppm 50V COUCHE EPAISSE | 2,2kΩ | 1% |  | +/-100 ppm/°C |  | 50V | Couche épaisse |  | 0402 | 62,5mW | TE CONNECTIVITY | CRG0402F2K2 | 10000pcs/reel paper diam.178 mm | Matte Sn | IB : R107, R207, R307, R407, R507, R607, R707 |  | N | N | -55°C to +155°C | N |  | Y | 7
VW JH 18: IB : R131, R231, R331, R431, R531, R631, R731 (passent de 3,3K à 2,2K); VW JH 19: Commande complémentaire pour IB; VW JH HVPA V6: N |  | Y | 7
60 | Résistance | RES 22 KOHM 1/16W 0,1% 0402 +/- 25 ppm 50V COUCHE MINCE | 22kΩ | 0.1% |  | +/-25 ppm/°C |  | 50V | Couche mince |  | 0402 | 62,5mW | YAGEO | RT0402BRD0722KL | 07 = 7 inch dia. Reel 10000 pcs | Matte tin | HVPA : R27 IB : R110, R116, R119, R210, R216, R219, R310, R316, R319, R410, R416, R419, R510, R516, R519, R610, R616, R619, R710, R716, R719 | ITEM n°26 intégré à cet ITEM | N | N | -55°C to +155°C | Y | 1 | Y | 21
10 =10 inch dia. Reel 20000 pcs
13 =13 inch dia. Reel 50000 pcs
61 | Résistance | RES 3,30 KOHM 1/16W 1% 0402 +/- 100 ppm 50V COUCHE EPAISSE | 3,3kΩ | 1% |  | +/-100 ppm/°C |  | 50V | Couche épaisse |  | 0402 | 62,5mW | TE CONNECTIVITY | CRG0402F3K3 | 10000pcs/reel paper diam.178 mm | Matte Sn | IB : R106, R206, R306, R406, R506, R606, R706. | R131, R231, R331, R431, R531, R631, R731 sont passées à 2,2K (voir ITEM n°59) mais la quantité initiale de 14 pièces à été conservée en préventif pour l'appel d'offre | N | N | -55°C to +155°C | N |  | Y | 7
62 | Résistance | RES 4,30 KOHM 1/16W 1% 0402 +/- 100 ppm 50V COUCHE EPAISSE | 4,3kΩ | 1% |  | +/-100 ppm/°C |  | 50V | Couche épaisse |  | 0402 | 62,5mW | TE CONNECTIVITY | CRG0402F4K3 | 10000pcs/reel paper diam.178 mm | Matte Sn | IB : R112, R212, R312, R412, R512, R612, R712 |  | N | N | -55°C to +155°C | N |  | Y | 7
63 | Résistance | RES 5,1 KOHM 1/16W 1% 0402 +/- 100 ppm 50V COUCHE EPAISSE | 5,1kΩ | 1% |  | +/-100 ppm/°C |  | 50V | Couche épaisse |  | 0402 | 62,5mW | YAGEO | RC0402FR-075K1L | 07 = 7 inch dia. Reel 10000 pcs | Matte Sn | HVPA : R34 IB : R3, R8, R9, R10, R11, R12, R13, R14, R15, R16, R17, R18, R19, R20, R21, R22, R23, R24, R25, R26, R27, R28, R31, R32, R105, R205, R305, R405, R505, R605, R705 | ITEM n°29 intégré à cet ITEM | N | N | -55°C to +155°C | Y | 1 | Y | 31
10 =10 inch dia. Reel 20000 pcs
13 =13 inch dia. Reel 50000 pcs
7W = 7 inch dia. Reel & 2 x standard power
3W = 13 inch dia. Reel & 2 x standard power
64 | Résistance | RES 56 KOHM 1/16W 1% 0402 +/- 100 ppm 50V COUCHE EPAISSE SERIE_CRG | 56kΩ | 1% |  | +/-100 ppm/°C |  | 50V | Couche épaisse |  | 0402 | 62,5mW | TE CONNECTIVITY | CRG0402F56K | 10000pcs/reel paper diam.178 mm | Matte Sn | IB : R109, R209, R309, R409, R509, R609, R709 |  | N | N | -55°C to +155°C | N |  | Y | 7
65 | Résistance | RES 68 KOHM 1/16W 1% 0402 +/- 100 ppm 50V COUCHE EPAISSE | 68kΩ | 1% |  | +/-100 ppm/°C |  | 50V | Couche épaisse |  | 0402 | 62,5mW | YAGEO | RC0402FR-0768KL | 07 = 7 inch dia. Reel 10000 pcs | Matte Sn | IB : R118, R218, R318, R418, R518, R618, R718 |  | N | N | -55°C to +155°C | N |  | Y | 7
10 =10 inch dia. Reel 20000 pcs
13 =13 inch dia. Reel 50000 pcs
7W = 7 inch dia. Reel & 2 x standard power
3W = 13 inch dia. Reel & 2 x standard power
66 | Condensateur | CAPA 100 nF CERAMIQUE X7R 10V 10% 0402 +/- 1500 ppm SERIE_CC | 100nF | 10% |  | +/-1500 ppm/°C |  | 10V | Céramique | X7R | 0402 |  | YAGEO | YAGEO (CC0402KRX7R6BB104) | R = Paper/PE taping reel; Reel 7 inch 10000 pcs |  | IB : C1, C2, C3, C4, C7, C8, C9, C10, C37, C38, C139, C140, C141, C142, C143, C144, C145, C146, C147, C148,C239, C240, C241 C242, C243, C244, C245, C246, C247, C248 ,C339, C340, C341 C342, C343, C344, C345, C346, C347, C348,C439, C440, C441, C442, C443, C444, C445, C446, C447, C448, C539, C540, C541, C542, C543, C544, C545, C546, C547, C548, C639, C640, C641, C642, C643, C644, C645, C646, C647, C648, C739, C740, C741, C742, C743, C744, C745, C746, C747, C748 | Remplacé en 16V par l'ITEM n°1 |  | N | -55°C to +125°C | N |  | N | 0
P = Paper/PE taping reel; Reel 13 inch 50000 pcs
67 | Résistance | RES 20 KOHM 1/16W 0,1% 0402 +/- 25ppm 50V COUCHE MINCE SERIE_ERA | 20kΩ | 0.1% |  | +/-25 ppm/°K |  | 50V | Couche mince |  | 0402 | 62,5mW | PANASONIC | ERA2AEB203X | X : Punched carrier taping 2 mm pitch, 10000pcs | Sn | HVPA : R53 IB : R125, R126, R225, R226, R325, R326, R425, R426, R525, R526, R625, R626, R725, R726 | ITEM n° 41 intégré dans cet ITEM | N | N | -55°C to +155°C | Y | 1 | Y | 14
68 | Résistance | RES 1 KOHM 1/16W 0,1% 0402 +/- 25 ppm 50V COUCHE MINCE | 1kΩ | 0.1% |  | +/-25 ppm/°C |  | 50V | Couche mince |  | 0402 | 62,5mW | YAGEO | RT0402BRD071KL | 07 = 7 inch dia. Reel 10000 pcs | Matte Sn | IB : R4, R5, R6, R7, R114, R123, R124, R214, R223, R224, R314, R323, R324, R414, R423, R424, R514, R523, R524, R614, R623, R624, R714, R723, R724 |  | N | N | -55°C to +155°C | N |  | Y | 25
10 =10 inch dia. Reel 20000 pcs
13 =13 inch dia. Reel 50000 pcs
69 | Condensateur | CAPA 10 µF TANTALE SOLIDE 16 V 10% BOITIER C SERIE_TAJ | 10µF | 10% |  | +/-2500 ppm/°C |  | 16V | Tantale |  | TAJ C |  | AVX | TAJC106K016RNJ | R = Pure Tin 7" Reel | Sn Plating | IB : C11, C12, C13 |  | N | N | -55°C to +125°C | N |  | Y | 3
S = Pure Tin 13" Reel
70 | Condensateur | CAPA 18 pF CERAMIQUE C0G 50V 1% 0402 +/- 30 ppm SERIE_C0G | 18pF | 1% |  | +/-30 ppm/°C |  | 50V | Céramique | C0G | 0402 |  | AVX | 04025A180FAT2A | 2 = 7" Reel | Plated Ni and Sn | IB : C5, C6 |  | N | N | -55°C to +125°C | N |  | Y | 2
4 = 13" Reel
71 | Condensateur | CAPA 10 nF CERAMIQUE X7R 50V 10% 0402 +/- 1500 ppm SERIE_GRM | 10nF | 10% |  | +/-1500 ppm/°C |  | 50V | Céramique | X7R | 0402 |  | MURATA | MURATA (GRM155R71H103KA88D) | D : 180mm Reel PAPER Tape W8P2 10000pcs/Reel |  | IB : C16, C17, C19, C20, C22, C23, C25, C26, C28, C30, C31, C32, C34, C35, C39, C40 | Remplacé en 16V par ITEM n°8 |  | N | -55°C to +125°C | N |  | N | 0
W : 180mm Reel PAPER Tape W8P1 20000pcs/Reel
J : 330mm Reel PAPER Tape W8P2 50000pcs/Reel
72 | Connecteur | BARRETTE SAMTEC CLT FEMELLE EMBASE 6PTS PAS 2mm CMS DROIT | CLT | [7 empty] | CMS |  | SAMTEC | CLT-103-02-L-D-BE-A-TR | BE = Bottom Entry (Required for bottom entry applications) | Au or Sn (1,27µm) | IB : CN1 | 2 pièces récupérées et stockées à l'IRAP car utilisées pour vérification des deux plots de placement | N | N | -55°C to +125°C | N |  | Y | 1
A = Alignment Pin (3 positions minimum) Metal or plastic at Samtec’s discretion
K = (5.00 mm) .197" DIA Polyimide Film Pick & Place Pad (04 thru 50 only)
P = Pick & Place Pad (4 positions minimum) (Not always necessary for auto placement.)
TR = Tape & Reel (36 positions max)
FR = Full Reel Tape & Reel (must order maximum quantity per reel; contact Samtec for quantity breaks) (36 positions max)
73 | Diode | DIODE COMMUTATION SOD323 (SC76) 100V 250mA | BAS316 |  |  |  |  | 100V |  |  | SOD323 / SC76 | 400mW | NEXPERIA | BAS316,115 | Reel 3000 pcs |  | IB : D101, D201, D301, D401, D501, D601, D701 |  | N | N | -65°C to +150°C | N |  | Y | 7
01: 74; Editeur : 02: Circuit intégré; VW JH 03: Microcontrôleur MCF51AG128 QFP 80Pts; VW JH 09: 5,5V; VW JH 12: LQFP 80; VW JH 14: FREESCALE; VW JH 15: MCF51AG128CLK et MCF51AG128VLK; VW JH 18: IB : U1; VW JH 20: N; VW JH 21: Y; VW JH 22: -40°C to +85°C pour version C -40°C to +105°C pour version V; VW JH HVPA V6: N |  | Y | 1
75 | Connecteur | CON RECT - EMBASE 40PTS FEMELLE SERIE QSE | QSE-020 |  |  |  |  | 225V AC |  |  | CMS |  | SAMTEC | QSE-020-01-L-D-A-K-TR | TR : Tape and Reel | Au or Sn (1,27µm) | IB : J0, J1, J2, J3, J4, J5, J6 |  | N | N | -55°C to +125°C | N |  | Y | 7
FR : Full Reel tape & Reel
76 | Connecteur | CON RECT - EMBASE 40PTS MALE Z-PACK HM-Zd - PRESS-FIT | [5 empty] | 250V AC |  |  | PRESS FIT |  | TE CONNECTIVITY | 6469076-1 | Tube | Gold plated | IB : J7, J8 | Utilisation outillage de pressfit pour montage. Outillage client P/N 91348-1-B (2 pièces) https://www.semo.fr/fr/page/pressfit.php | N | N | -65°C to +105°C | N |  | Y | 2
77 | Transistor | Dual TRANSISTOR BIPOLAIRE PNP SOT363 60V 600mA | [5 empty] | 60V | PNP |  | SOT363 | 200mW | DIODES INC | MMDT2907A-7-F | Reel 7" Width 8mm 3000 pcs | Matte tin | IB: Q102, Q202, Q302, Q402, Q502, Q602, Q702 |  | N | N | -55°C to +150°C | N |  | Y | 7
78 | Transistor | TRANSISTOR BIPOLAIRE NPN SOT323 30V 1A | [5 empty] | 30V | NPN |  | SOT323 | 300 mW | DIODES INC | 2DD2656-7 | 3000 Tape & Reel | Matte tin | IB : Q103, Q203, Q303, Q403, Q503, Q603, Q703 |  | N | N | -55°C to +150°C | N |  | Y | 7
79 | Circuit intégré | CNA 12 bits PROGRAMMABLE AD5694R TSSOP16 |  |  |  | +/- 5 ppm/°C for 2,5V reference |  | 5,5V |  |  | TSSOP16 | 3,3mW at 3V | ANALOG DEVICES | AD5694RBRUZ-RL7 | Reel 7" 1000 pcs |  | IB : U2, U7, U8, U9 |  | N | N | -40°C to +105°C | N |  | Y | 4
80 | Circuit intégré | AMPLI DIFFERENTIEL AD8278B MSOP 8PTS |  |  |  | +/- 1 ppm/°C for gain drift |  | +/- 18V |  |  | MSOP8 | 0,5 mW at 2,5V | ANALOG DEVICES | AD8278BRMZ-R7 | 7" Tape and Reel | Sn | IB : U113, U114, U115, U213, U214, U215, U313, U314, U315, U413, U414, U415, U513, U514, U515, U613, U614, U615, U713, U714, U715 |  | N | Y | -40°C to +85°C | N |  | Y | 21
81 | Circuit intégré | REGULATEUR SOT-23 3PTS CMS 30V to 5V | [5 empty] | 30 V |  |  | SOT-23 / DBZ |  | TI | LM3480IM3-5.0/NOPB | Reel diam 178 mm 1000pcs | Sn | IB : U6 | 3000pcs TI en remplacement des 3000pcs broker ALANTYS | N | N | -40°C to +125°C | N |  | Y | 1
[8 empty] | 30 V |  |  | SOT-23 / DBZ | 250 mW ? | TI | LM3480IM3-5.0/NOPB | Reel diam 178 mm 1000pcs | Sn | IB : U6 | 8 pièces /10 FAIL en CSAM. 1 pièce /10 FAIL en régulation de ligne et de charge 3000 pièces approvisionnées chez ALANTYS et renvoyées par ALTER (pas de livraison à l'IRAP) | N | N | -40°C to +125°C
82 | Oscillateur | QUARTZ 50 MHZ 20 PPM CMS | 50MHz | [7 empty] | ABM3 |  | ABRACON LLC | ABM3-50.000MHZ-D2Y-T | T : Tape and Reel diam 179 mm 1000pcs | NiAu | IB : X1 |  | N | Y | -40°C to +85°C | N |  | Y | 1
[11 empty] | ABM3 |  | ABRACON LLC | ABM3-50.000MHZ-D2Y-T | T : Tape and Reel diam 179 mm 1000pcs | NiAu | IB : X1 |  |  | N | -40°C to +85°C
83 | Circuit intégré | Dual 150mA Ultra low dropout Regulator | [5 empty] | 7V |  |  | VSSOP8 / DGK |  | TI | LP2966IMM-1833/NOPB | Reel diam 178 mm 1000pcs | Sn | IB : U112, U212, U312, U412, U512, U612, U712 |  | N | N | -40°C to +125°C | N |  | Y | 7
84 | Condensateur | CAPA 10 µF CERAMIQUE X7R 16V 10% 0805 +/- 1500 ppm | 10µF | 10% |  | +/-1500 ppm/°C |  | 16V | Céramique | X7R | 0805 |  | AVX | 0805YC106KAT2A | 2 = 7" Reel | Plated Ni and Sn | IB : C149, C150, C151, C249, C250, C251, C349, C350, C351, C449, C450, C451, C549, C550, C551, C649, C650, C651, C749, C750, C751 |  | N | N | -55°C to +125°C | N |  | Y | 21
4 = 13" Reel
85A | Condensateur | CAPA 1 µF CERAMIQUE X6S 16V 10% 0402 +/- 22% | 1µF | 10% |  | -22% to +22% |  | 16V | Céramique | X6S | 0402 |  | MURATA | GRM155C81C105KE11D | D : 180mm Reel PAPER tape W8P2 10000pcs/Reel |  | IB : C18, C21, C24, C27, C29, C33, C36, C152, C252, C352, C452, C552, C652, C752 |  | N | N | -55°C to +105°C | N |  | Y | 14
J : 330mm Reel PAPER tape W8P2 40000Pcs/Reel
85B | Condensateur | CAPA 1 µF CERAMIQUE X7R 10V 10% 0402 +/- 1500 ppm | 1µF | 10% |  | +/-1500 ppm/°C |  | 10V | Céramique | X7R | 0402 |  | MURATA | MURATA (GRM155Z71A105KE01J) | D : 180mm Reel PAPER tape W8P2 10000pcs/Reel |  | IB : C152, C252, C352, C452, C552, C652, C752, C18, C21, C24, C27, C29, C33, C36 | Option non retenue car tension de +10V trop limite pour une alimentation à +6V. L'ITEM n°85A est conservé. |  | N | -55°C to +125°C | N |  | N | 0
J : 330mm Reel PAPER tape W8P2 40000Pcs/Reel
86A | Circuit intégré | Dual AOP - AD8639ARMZ |  |  | 9µV |  | 5V à 16 V (single) ±2,5V à ±8V (dual) | ±8V | Rail to rail output |  | MSOP8 |  | ANALOG DEVICES | AD8639ARMZ-Reel | Reel 3000 pcs |  | IB : U107, U108, U207, U208, U307, U308, U407, U408, U507, U508, U607, U608, U707, U708 | ITEM privilégié par rapport aux ITEMS n°86B et n°86C | N | N | -40°C to +125°C | N |  | Y | 14
86B | Circuit intégré | Dual AOP - ADA4177-2ARMZ |  |  | 120 µV max |  | ±5V a ±15V (dual) | ±15V | Rail to rail output |  | MSOP8 |  | ANALOG DEVICES | ANALOG D. (ADA4177-2ARMZ) | Reel 3000 pcs |  | IB : U107, U108, U207, U208, U307, U308, U407, U408, U507, U508, U607, U608, U707, U708 | Equivalent AD8639ARMZ (ITEM n°86A) si besoin |  | N | -40°C to +125°C | N |  | N | 0
86C | Circuit intégré | Dual AOP - ISL28227FUZ-T13 |  |  | 70µV max |  | 4,5V à 40 V (single) ±2,25V à ±20V (dual) | ±20V |  |  | MSOP8 |  | INTERSIL | INTERSIL (ISL28227FUZ-T13) | Reel 13'' 2500 pcs |  | IB : U107, U108, U207, U208, U307, U308, U407, U408, U507, U508, U607, U608, U707, U708 | Equivalent AD8639ARMZ (ITEM n°86A) si besoin |  | N | -40°C to +125°C | N |  | N | 0
87 | Circuit intégré | Triple Buffer - SN74LVC3G07 VSSOP 8PTS | [5 empty] | 5,5V |  |  | VSSOP8 / DCU |  | TI | SN74LVC3G07DCUR | Reel diam 178 mm 3000 pcs | NiPdAu / Sn | IB : U10, U11 |  | N | N | -40°C to +125°C | N |  | Y | 2
88 | Résistance | RES 6,8 KOHM 1/16W 1% 0402 +/- 100 ppm 50V COUCHE EPAISSE | 6,8kΩ | 1% |  | +/-100 ppm/°K |  | 50V | Couche épaisse |  | 0402 | 62,5mW | VISHAY | CRCW04026K80FKED | ED = ET7 : 10000 pcs paper tape acc. to IEC 60286-3, type 1a, diam 180mm/ 7", width 8 mm, pitch 2 mm | Pure tin termination finish | IB : R132, R232, R332, R432, R532, R632, R732 Amenées à disparaitre mais à approvisionner en préventif |  | N | N | -55°C to +155°C | N |  | Y | 7
EE = EF4 : 50000 pcs paper tape acc. to IE C60286-3, type 1a, diam 330mm/ 13", width 8 mm, pitch 2 mm
89 | Circuit intégré | SINGLE INVERTER BUFFER / driver with Open-Drain Output | [5 empty] | 5,5V |  |  | SOT553 / DRL |  | TI | SN74LVC1G06DRLR | Reel diam 180 mm 4000 pcs | Ni Pd Au Ag | IB : U3 | Sur le schéma, il est indiqué : SE-7A SOT en SOT353 mais le package commandé est SOT 553 (reçu SOT 5X3) | N | N | -40°C to +125°C | N |  | Y | 1
90 | Connecteur | Contact Finger - Beryllium copper | [6 empty] | Cuivre béryllium |  | SMD |  | WURTH ELEKTRONIK | 78631452048 | Reel diam 330 mm 1500 pcs | Au | IB : MP1, MP2, MP3 |  | N | N | -40°C to +100°C | N |  | Y | 3
91 | Résistance | RES 7,5 KOHM 1/10W 1% 0402 +/- 100 ppm 50V COUCHE EPAISSE SERIE_ERJ2RK | 7,5kΩ | 1% |  | +/-100 ppm/°K |  | 50V | Couche épaisse |  | 0402 | 100mW | PANASONIC | ERJ2RKF7501X | X : Punched carrier taping 2 mm pitch, 10000pcs |  | HVPA : ancienne R28 | Composants livrés à l'IRAP le 20/03/2025 (voir doc R4680) | N | N | -55°C to +155°C | N | 0 | N