## bpu
REFECTION DE RF - BORDEREAU DES PRIX UNITAIRES / DQE / CCTP
FD : Santec |  |  |  |  | 2025
Numéro des prix | Désignation des travaux | Unité | Quantité | Prix unitaire HT | Produit HT
1 | Signalisation chantier | u | 1 |  | 0
2.1 | Dessouchage | m² |  |  | 0 | 25.5
2.1 | Place de retournement 23-24 voir schéma CCTP commun - plus large en amont et prolongement route empierrée sur 50 m jusqu'à la barrière : enlèvement talus, souches décapage de la terre, profondeur = 30 cm Création d'épaulements, hauteur = 10 cm Terrassement du fond de forme - Dévers > 3% | m² |  |  | 0
2.1 | Surlargeurs 30x2 m décapage de la terre, profondeur = 30 cm Création d'épaulements, hauteur = 10 cm Terrassement du fond de forme Dévers > 3% | m² |  |  | 0
2.1 | Virage Martois Est (20 m²) Fond de forme Décapage de la terre et terrassement, profondeur = 40 cm Terrassement du fond de forme Dévers > 3% | m² |  |  | 0
2.1 | Fond de forme route L=3 m : décapage de la terre et terrassement, profondeur = 30 cm Création d'épaulements, hauteur = 10 cm Terrassement du fond de forme Dévers > 3% | m² |  |  | 0
2.2 | Pose d'un géotextile sur le tronçon Sud | m² |  |  | 0
2.3 | Arasement, scarification Reprofilage bombé pente 2 à 5% pour écoulement de l'eau sur les côtés | ml | 273 |  | 0
2.4 | Virage Martois Est : Empierrement GNT 0/150, reprofilage et compactage ; pente = 2 à 5 %, S=20 m² épaisseur=30 cm | m³ |  |  | 0
2.4 | Empierrement GNT 0/70 au dessus des créations de buses, reprofilage et compactage ; pente = 2 à 5 % | m³ |  |  | 0
2.4 | Empierrement GNT 0-31,5, reprofilage et compactage ; pente = 2 à 5 % Longueur = 35 m, Largeur = 3 m, épaisseur = 10 cm | m³ |  |  | 0
2.5 | Martois : Enlèvement et évacuation de l'enrobé L=300 m l = 3 m | m² |  |  | 0
2.5 | Transformation empierré Martois : empierrement GNT 0-31.5, reprofilage profil bombé et compactage, pente=2 à 5 % L=300 m, l=3 m, H=10cm | m³ |  |  | 0
2.5 | Réfection route forestière, empierrement GNT 0-31.5, reprofilage profil bombé et compactage, pente=2 à 5 % largeur 3m H=10cm) | m³ | 81.9 |  | 0
3.1 | Arasement des accotements création - pente = 4 à 6 % Niveau accotement 2-3 cm sous la route pour que l'eau s'écoule sur les côtés | ml |  |  | 0
2.5 | Réfection partielle Brézille Ouest, empierrement GNT 0-31.5, reprofilage profil bombé et compactage, pente=2 à 5 % (estimation L=414 m, l=3 m, ) H=10cm rechargé à 20%) | m³ |  |  | 0
3.1 | Arasement des accotements entretien - pente = 4 à 6 % Niveau accotement 2-3 cm sous la route pour que l'eau s'écoule sur les côtés | ml |  |  | 0
3.2 | Création de tranchées drainantes dans l'accotement, 1,5 m x 0,5 x 0,3 m, geotextile autour de GNT 80/250 + 10 cm de terre en superficie | u |  |  | 0
4.1 | Création de noues (petits fossés) 0,4 m d'ouverture en gueule - 0,4 ml de profondeur et 0,20 m au fond pente vers buses ou point bas | ml |  |  | 0
4.1 | Création de fossés profondeur 30-60 cm 0,8 m d'ouverture en gueule - 0,30 m au fond pente vers buses ou point bas + Bouchon fossé sur Saint Fiacre | ml |  |  | 0
4.1 | Curage de fossés profondeur 30-60 cm curer uniquement le tiers inférieur - préserver le talus enherbé pente vers buses ou point bas | ml |  |  | 0
4.1 | Nettoyage embâcles des fossés | ml |  |  | 0
4.2 | Pose de drains routiers à cunette plate, Ø = 110 mm, angle de 30° avec l'axe de la route. Pente>4%. | ml |  |  | 0
4.2 | Création de passages busés 135 A en béton - Ø 400 mm - L=6 m - avec 2 têtes de buses - réfection de la route | u |  |  | 0
4.2 | Création de passages busés 135 A en béton, avec têtes de buse sécurisée sur route départementale - Ø 400 mm - L=13 m | u |  |  | 0
4.2 | Consolidation sortie place de dépôt RF Martois avec reprise des 2 passages busés 135 A en béton - Ø 400 mm - élargissement à L=7,2 m (3 tubes), couverture en matériaux, reprofilage et compactage ; pente = 2 à 5 % - avec 2x2 têtes de buse | u |  |  | 0
4.2 | Option : Création de passages busés 135 A en béton - Ø 400 mm - L=7,2 m (3 tubes), y compris couverture en matériaux, reprofilage et compactage ; pente = 2 à 5 % | u |  |  | 0
La quantité de passages busés sera arrêtée au moment de la notification du marché (voir règlement de consultation)
4.2 | Entretien de passages busés : enlèvement de la terre (ex : tambour de frein ou pneu) | u |  |  | 0
4.3 | Fourniture et pose de revers d'eau métalliques, scellement dans du béton | ml |  |  | 0
4.4 | Création d'une mare de 25 m² | u |  |  | 0
| Dérivation du cours d'eau avec batardeau en amont. Acheminement de l'eau en aval du chantier (tuyau ou fossé à reboucher). | u |  |  | 0
| Dépose et évacuation de l'ouvrage existant. | u |  |  | 0
4.5 | Fondations du ponceau ("patins"): réalisation de deux tranchées de part et d'autre du ruisseau de section 50x50 cm. Pose de géotextile, recouvrement avec un GNT 20/40 nivelé à la même hauteur des deux côtés, fermeture geotextile. | u |  |  | 0
4.5 | Fourniture transport et mise en œuvre de ponceau béton préfabriqués : hauteur = 1,5 m, largeur=1,7 m. Portée=1.5 m et largeur ponceau : 6 m. | u |  |  | 0
4.5 | Entonnement de l'ouvrage amont et aval : pose de rochers pris sur place, de taille adaptée pour maintenir les remblais entre le ruissesau et la verticale des ponceaux. | u |  |  | 0
| Pose de blocs sur le ponceau en amont et aval d'au moins 1 m³ pour maintenir la matériau et délimiter le passage sur le ponceau. | u |  |  | 0
| Terrassement de finition avec les matériaux sur place pour finaliser la réfection de piste. | u |  |  | 0
| TOTAL |  |  | ht | 0
| TVA 20% : |  |  | tva | 0
| TOTAL |  |  | ttc | 0
le ............................................................................
L'Entrepreneur.
(signature)