## Feuil1
ANNEXE FINANCIERE 4
LOT 4 : Revêtements de sols, carrelage, faïence
DEVIS ESTIMATIF ET BORDEREAU DE PRIX
L'entrepreneur notera qu'il pourra intervenir à la demande du Maître d'ouvrage pour des réalisations en plusieurs points distincts et pour plusieurs petites sufaces sans qu'il puisse demander une plue-value.
Les travaux se feront conformément aux DTU, cahiers techniques, règles de calcul , etc,,,,,,,,,,, en vigueur lors de leur réalisation,
Toutes les fournitures mises en œuvre dans le cadre de ce bordereau devront être de la meilleure qualité et devront être conforme à la norme française, aux règles de l'art. Le maitre d'oeuvre se réserve le droit de refuser un matériau qui ne répondrait pas à ce critère.Le maitre d'œuvre pourra également exiger de l'entreprise tous les documents qui lui permettront d'apprécier la qualité des fournitures mises en oeuvre. Les protections des sols et le nettoyage de chantier sont inclus dans les prix unitaires.
N° prix |  | Descriptif | Unité | Prix Unitaire H.T | Prix Unitaire T.T.C
100% DES LIGNES CI-DESSOUS DEVRONT FAIRE L'OBJET D'UN CHIFFRAGE
Les prestations unitaires ci-dessus sont réputées inclure la totalité des fournitures, main d'œuvre et prestations diverses (déplacement, mise en œuvre…etc.) nécessaires à la complète exécution des ouvrages
11001 | Main d'œuvre | Coût horaire de main d'oeuvre compris charges sociales, pour prestations particulières ne pouvant pas être intégrées aux ouvrages | h
11002 | Nettoyage | Nettoyage de fin de chantier, uniquement pour interventions exceptionnelles dans des locaux en service, en aucun cas pour les chantiers courants | m²
Travaux préparatoires
11003 | Dépose de revêtements collés | Dépose de sols collés en dalles ou lés y compris grattage des résidus et enlèvement des déchets à la décharge agréée, | m²
11004 | Dépose de moquettes | Dépose de dalles ou lés type moquette y compris grattage des résidus et enlèvement des déchets à la décharge agréée, | m²
11005 | Dépose sur escaliers | Dépose de revêtement collé sur marches et contremarches, y compris grattage et enlèvement des déchets à la décharge agréée | ml
11006 | Dépose plinthes | Dépose de plinthes en bois y compris évacuation des déchets | ml
11007 | Primaire | Fourniture et mise en œuvre d'un primaire d'accrochage sur dalle béton ou chape ciment. | m²
11008 | Ragréage épais / chape | Réalisation d'un ragréage épais qualité P3 sur support en mauvais état sur base ciment y compris toutes sujétions | m²
11009 | Ragréage / revêtement | Réalisation d'un ragréage sur revêtement de sol existant (carrelage, dalles dures , etc,,) | m²
11010 | Ragréage léger / chape | Réalisation d'un ragréage fin sur supports en bon état en zone courante après dépose de sols qualité P3 sur sol ciment y compris toutes sujétions | m²
11011 | Barrière remontée étanchéité | Fourniture et mise en œuvre de résine type Eponal + sable ou similaire | m²
11012 | Barrière remontée étanchéité | Fourniture et mise en œuvre d'une sous couche type Sporisol de chez Gerflor ou similaire | m²
REVÊTEMENTS DE SOL SOUPLES
11013 | Dalles vinyl 30x30 | Fourniture et mise en œuvre de dalles vinyl homogène souple sans sous-couche, ép. 2 mm minimum classement U3P3, y compris préparation du support | m²
11014 | Dalles souples 30x30 | Fourniture et mise en œuvre de revêtement PVC, garanti 5 ans,classement U2S P3 E2 C2,19 dB type TX 192 de Tarkett,y compris préparation du support | m²
11015 | Dalles souples 50x50 | Fourniture et mise en œuvre de revêtement PVC, garanti 5 ans,classement U2S P3 E2 C2,19 dB type TX 192 de Tarkett,y compris préparation du support | m²
11016 | Dalles souples 50x50 | Fourniture et mise en œuvre de revêtement PVC, garanti 5 ans,Classement U4 P3 E2 3C2,19 dB type TX 164 de Tarkett,y compris préparation du support | m²
11017 | Revêtement en lés U3 | Fourniture et mise en œuvre d'un revêtement de sol plastique en lès de 1,50 m, classement U3 P3 E2/3C2, 17 Db,épaisseur totale 3,35 mm, couche d'usure 0,62 mm, recouvert d'un vernis anti-encrassement photoréticulé,traitement fongistatique et bactériostatique, garanti 5 ans- traitement des joints par soudure thermique avec cordon d'apport, type Chocflex ou similaire | m²
11018 | Revêtement en lés U4 | Fourniture et mise en œuvre d'un revêtement de sol plastique en lés de 1,50 m classement U4 P3 E2/3C2, 17 Db,épaisseur totale 3,45 mm, couche d'usure 0,75 mm, recouvert d'un vernis anti-encrassement photoréticulé,traitement fongistatique et bactériostatique, garanti 5 ans- traitement des joints par soudure thermique avec cordon d'apport, type Chocflex ou similaire | m²
11019 | Revêtement marche | Réalisation de marches intégrales en revêtement plastique, développé maximum 0,50 m, avec sous-couche ép. 3,10 mm classement U4P3. | ml
11020 | Nez de marche aluminium | Fourniture et pose de nez de marches en aluminium naturel à visser, bande anti-dérapante, largeur de 45 à 67 mm,haUteur sur contre marche 32 mm | ml
11021 | Nez de marche | Réalisation d'un nez de marche en caoutchouc bec de corbin noir. | ml
11022 | Seuil en laiton | Fourniture et mise en œuvre d'un seuil de porte en laiton à visser | ml
11023 | Seuil en inox | Fourniture et mise en œuvre d'un seuil en inox bombé à visser; largeur 40 mm | ml
11024 | Couvre joint | Fourniture et mise en œuvre d'un couvre-joint de dilatation en laiton poli de 60 mm à visser. | ml
11025 | Plinthes | Fourniture et pose de plinthes recouverte PVC, âle en bois, type SCHOCK de 100x5 mm, fixées par collage | ml
11026 | Détalonnage de porte | Détalonnage de porte en bois par sciage ou rabottage et ponçage soigné | u
Accessibilité handicapé
11027 | Bandes | Fourniture et pose de bandes podotactiles d'éveil en haut des volées des escaliers, permettant un contraste visuel et tactile | ml
11028 | Nez de marche | Fourniture et pose de nez de marche permettant de réaliser un contraste entre la marche et le nez de marche | ml
11029 | Nez de marche | Fourniture et pose de nez de marche permettant de réaliser un contraste entre la marche et le nez de marche | ml
11030 | Paillasson | Fourniture et pose de paillassons armé répondant aux normes handicapés en vigueur (pas de ressaut de plus de 2cm), dimension 2,00x1,00 m | m²
CARRELAGES FAIENCES
Démolitions et déposes
11031 | Dépose carrelage | Démolition au sol de carreaux scellés au mortier de ciment, compris démolition forme de pose jusqu'à 5 cm d'épaisseur totale. | m²
11032 | Dépose plinthes carrelage | Démolition de plinthes en carrelage | ml
11033 | Dépose plinthes bois | Dépose de plinthe en bois avec arrachage des clous. | ml
11034 | Dépose faïence | Démolition de faïences ou de mosaïques murales, compris piquage de colle et parties d'enduit soufflé, | m²
Formes étanchéité et isolation
11035 | Etanchéité | Exécution de forme en béton type B2 de 5 cm d'épaisseur. | m²
11036 | Etanchéité | Fourniture de grillage galvanisé maille 5 x 5 cm incorporé en armature dans forme ou mortier de pose de carrelage. | m²
11037 | Etanchéité | Fourniture de film polyane 150 microns posé avec relevé en plinthe pour désolidarisation, compris coupe et recouvrement. | m²
11038 | Etanchéité | Exécution d'un traitement d'étanchéité sur support de carrelage par mortier hydrofuge. | m²
11039 | Etanchéité | Mise en œuvre d'un complexe d'étanchéité et d'isolation phonique posé sur plancher en béton armé, compris produits spéciaux pour le carrelage. | m²
Petits ouvrages divers
11040 | Petits ouvrages | Exécution d'un habillage de baignoire en panneaux composite type WEDI de 30 mm d'épaisseur y compris réservation de trappe de visite. | u
11041 | Petits ouvrages | Fourniture et mise en œuvre d'une trappe de visite en PVC , basculante de 30 x30 cm pour recevoir les carreaux de faïence | u
11042 | Petits ouvrages | Fourniture et pose d'une grille de ventilation en plastique 10 cm x 10 cm scellée dans tablier de baignoire. | u
11043 | Petits ouvrages | Exécution d'un tampon de visite 50 x 50 cm amovible à carreler avec cadre en laiton et pattes scellées. | u
11044 | Petits ouvrages | Pose seule de siphon de sol, compris coupes de carreaux au pourtour. | u
11045 | Petits ouvrages | Exécution d'un joint de fractionnement en P.V.C., pose collée, hauteur 35 mm x largeur 8 mm. | ml
11046 | Petits ouvrages | Fourniture et exécution d'un joint acrylique spécial sanitaire appliqué à la pompe sur appareils de toute nature. | ml
Carrelages
11047 | Carrelage | Fourniture et mise en œuvre de carreaux de carrelage grès cérame de serie 1, bon choix, de dimension 5 x 5 cm, | m²
11048 | Carrelage | Fourniture et mise en œuvre de carreaux de carrelage grès cérame de serie 1, bon choix, de dimension 10 x 10 cm, | m²
11049 | Carrelage | Fourniture et mise en œuvre de carreaux de carrelage grès cérame de serie 1, bon choix, de dimension 15 x 15 cm, | m²
11050 | Carrelage | Fourniture et pose de carrelage en carreaux 20 x 20 cm de grés cérame série 1, bon choix, | m²
11051 | Carrelage antidérapant | Fourniture et pose de carrelage en carreaux 20x 20 cm grés cérame antidérapant série 1 bon choix, | m²
11052 | Carrelage | Fourniture et pose de carrelage en carreaux 30 x 30 cm de grés cérame série 1, bon choix, | m²
11053 | Carrelage antidérapant | Fourniture et pose de carrelage en carreaux 30x 30 cm grés cérame antidérapant série 1 bon choix, | m²
11054 | Majoration | Majoration pour pose de carrelage d'une surface inférieure à 15 m2. | m²
11055 | Marche avec nez antidérapant | Réalisation d'une marche droite en grès cérame, de dimensions 10 x 10 cm, de serie 1, bon choix, avec nez antidérapant à bord rond | ml
Plinthes
11056 | Plinthes 20x10 | Fourniture et pose de plinthe droite à bord rond en grès cérame de 20 x 10 cm ht. | ml
11057 | Plinthes 30x10 | Fourniture et pose de plinthe droite à bord rond en grès cérame de 30 x 10 cm ht. | ml
11058 | Plinthes gorge 20x10 | Fourniture et pose de plinthe à gorge en grès cérame de 20 x 10 cm ht. | ml
11059 | Plinthes gorge 20x10 | Fourniture et pose de plinthe à gorge en grès cérame de 30 x 10 cm ht. | ml
Revêtements muraux
11060 | Faïence 10x10 | Fourniture et mise en œuvre de faïence blanche à bords vifs 10 x 10 cm, à pose collée . | m²
11061 | Faïence 20x20 | Fourniture et pose de revêtement mural en carreaux de faïence 15 x 15 cm blanc à bords vifs, pose collée. | m²
11062 | Faïence 30x30 | Fourniture et pose de revêtement mural en carreaux de faïence 20 x 20 cm blanc à bords vifs, pose collée. | m²
11063 | Fermasec | Fourniture et mise en oeuvre d'une sous couche d'étanchéité du type FERMASEC des établissements Weber et Broutin ou similaire, en sols et ou murs intérieurs , application en 2 couches suivant spécification du fabricant. | m²
11064 | Profilé d'étanchéité | Fourniture et mise en oeuvre de bande d'étanchéité du type BE 14 des établissements Weber et Broutin ou similaire, en sols et ou murs intérieurs , application suivant spécification du fabricant. | ml
Degré de difficulté (cf article 4.2 du CCTP) coefficient multiplicateur de difficultés A compléter par le candidat
A | Locaux libre de toute occupation |  |  |  | 1
B | Locaux occupés sans déménagement de mobilier
C | Locaux sensibles sans protection particulière
D | Locaux sensibles avec précautions spécifiques obligatoires
Réalisations hors BPU
12 | Les ouvrages et travaux divers, en fourniture et pose de matériaux et matériels hors bordereaux de prix(Travaux hors bordereaux = toutes prestations non comprise dans le présent BPU) feront l'objet d'un devis estimatif détaillé (cf article 4.3 du CCTP) sur la base du catalogue "Batiprix" ou similaires qui sera soumis au représentant du maître d'ouvrage avant exécution.
12065 | Taux horaire de jour |  | €/h
12066 | Majoration horaire pour travaux effectué la nuit, week-end et jours fériés |  | %
12067 | Coefficient majorateur maximum, sur fourniture applicable sur le prix d'achat fournisseur justifié par facture (cf. article 4.3 du CCTP), Ce coëfficient sera appliqué sur le prix d'achat remisé d'un matériau/matériel. Il intègre les frais divers de l'entreprise ainsi que sa marge. Il est plafonné à 1,35 (35%). |  | %