## Lot Etanchéité Terrasse
DPGF
Lot Unique Etanchéité Terrasse de l'U.T.D.
DESIGNATION | U | QTS* | PRIX UNIT. | PRIX TOTAL
Dupuytren 1 Unite de Traitement Des Déchets
Installation de chantier
Réalisation d'un état des lieux des locaux sous terrasse et des façades par constat huissier | U | 1
Mise en place des sécurités collectives ou individuelles | ml | 120
Approvisionnement par grue | Ens | 1
Travaux péparatoires
Dépose membrane PVC épaisseur environ 20 mm | m² | 792
Dépose isolant polystyrène extrudé épaisseur environ 50 mm | m²
Dépose pare-vapeur type polyane | m²
Naissances d'eaux pluviales
Gestion des déchets | Ens | 1
Travaux d'étanchéité bicouche en rouleaux de bitume
Etanchéité autoprotégée comprenant: - Application sur l'ensemble de la dalle béton d'un vernis à base de bitume type OKOPRO PRIMAIRE BITUME de chez IKO ou techniquement équivalent - Mise en place d'une bande d'équerre 33 à armature polyester - Chape "pare-vapeur" à base de liant élastomère SBS, épaisseur minimale 3,5 mm de chez IKO ou techniquement équivalent - Panneaux isolants thermique en mousse rigide de polyuréthane de type Autopro SI de chez RECTICEL ou techniquement équivalent. L'épaisseur de l'isolant sera de 132 mm (R/ 6,05) - Chape auto-adhésive à base de liant élasthomère SBS de type IKO DUO FUSION L4 F/F ou techniquement équivalent. - Bande d'équerre 33 à base de liant élastomère SBS, à armature polyester - Chape à base de liant élastomère SBS, avec armature voile de verre, de type IKO DUO FUSION G/F - Remise en place des gravillons stockés sur place | m² | 792
Relevés d'étanchéité périphériques comprenant: - Vernis à base de bitume sur toute la hauteur du relevé, de type IKOPRO PRIMAIRE BITUME ou techniquement équivalent. - Bande à ourlet en zinc ep 0,65 mm - Bnade de chape à base de liant élastomère SBS, à armature polyester de type "bande d'équerre" 33 de chez IKO ou techniquement équivalent - Bande de chape à base de liant élastomérique de type IKO DUO FUSION G/F ou techniquement équivalent | ml | 120
Bande de rive périphérique | m²
Travaux d'étanchéité divers
Sur l'ensemble des traversées | U
Remplacement de l'ensemble des naissances existantes (en plomb, pose de crapaudines sur les nouvelles) | U
Traitement des joints de dilatation | U
Prévoir réhausse pour les lanternaux et reprise de l'asservissement par un système identique à l'existant. | U
Travaux sur les couvertines en acier
Mis en place de couvertine en acier laqué sur la tête des murs | ml | 120
Dépose et repose de l'échelle à crinoline existante
Evacuation des EP
Evacuation des EP DN80 | U
Création de trop plein DN80 | U
Sortie de toiture | U
Echelle à crinoline
Dépose de l'ancienne | U
Fourniture et pose de la nouvelle aux normes NF | U
Garde-corps
Fourniture et pose de garde-corps type sabots "Z" | ml | 140
Passerelle d'accès depuis la terasse de la Chaufferie
Création et pose de la passerelle suivant croquis | U
TOTAL HT