## DPGF lot 01 - OFFRE DE BASE
CODE |  | DESIGNATION | U | Qte | P .U | TOTAL HT
DECOMPOSITION DU PRIX GLOBAL FORFAITAIRE
TRAVAUX DE RAFRAICHISSEMENT ET DE READAPTATION DU CAMSP POUR LA MAISON DES FEMMES
LOT 01 : CURAGE - DEMOLITION
OFFRE DE BASE
1.5 |  | DESCRIPTION DES OUVRAGES
1.5.1 |  | INSTALLATION DE CHANTIER
1.5.1. | 1 | Le soumissionnaire du présent lot aura à sa charge et sous sa propre responsabilité l’isolement du chantier, suivant descriptif du CCTP. | ens | 1
1.5.1. | 2 | Fourniture et pose de tapis de protection collant constitué de 30 feuilles polyéthylènes jetables de dimensions 1150 x 450 mm type Protecta tapis standard de chez PROTECTA SCREEN ou équivalent. | ens | 1
1.5.2 |  | CURAGE
1.5.2. | 1 | Dépose et évacuation des dalles de faux plafonds en fibres minérales format 60 x 60cm. Compris évacuation en décharge. | m² | 270
1.5.2. | 2 | Décollement des revêtements de sols collés en PVC et tapis de propreté, compris évacuation conformément aux prescriptions générales communes à tous les lots. | m² | 8.15
1.5.2. | 3 | Dépose de l’ensemble du mobilier, des points d’eau (après isolement en eau par le lot 04 : plomberie – chauffage), des différents accessoires muraux. | ens | 1
1.5.2. | 4 | Décollement de la faïence murale sur cloisons en plaque de plâtre compris rebouchage au plâtre, application d’enduit de lissage et évacuation des gravats en décharge. | m²
1.5.2. | 5 | Dépose des blocs-portes intérieurs avec l'huisserie, portes coulissantes avec huisserie et portes à galandage, compris évacuation en décharge. Les découpes devront être propres et rectilignes pour permettre les raccords de plâtre. Compris évacuation à la décharge :
| - | Huisserie + porte | u | 5
| - | Huisserie + porte coulissante | u | 1
| - | Porte coulissante | u | 1
1.5.2. | 6 | Dépose des luminaires intérieures et extérieures, des éclairages de sécurité, interphone non réutilisés et obsolètes (après isolement du réseau par le lot 04 : électricité), compris évacuation en décharge. | ens | 1
1.5.3 |  | DEMOLITION
1.5.3. | 1 | Dépose des cloisons intérieures, en plaques de plâtre, compris évacuation des gravats. L’exécution de ce poste sera réalisée par des découpes régulières, aucune projection au sol ne sera tolérée, ni aucune démolition à la masse. | ens | 1
|  | MONTANT TOTAL HT en € : |  |  |  | 0
|  | TVA 20 % en € : |  |  |  | 0
|  | MONTANT TOTAL TTC en € : |  |  |  | 0

## DPGF lot 01 - OFFRE PSEO N°01
CODE |  | DESIGNATION | U | Qte | P .U | TOTAL HT
DECOMPOSITION DU PRIX GLOBAL FORFAITAIRE
TRAVAUX DE RAFRAICHISSEMENT ET DE READAPTATION DU CAMSP POUR LA MAISON DES FEMMES
LOT 01 : CURAGE - DEMOLITION
OFFRE DE BASE + PSEO N°01
1.5 |  | DESCRIPTION DES OUVRAGES
1.5.1 |  | INSTALLATION DE CHANTIER
1.5.1. | 1 | Le soumissionnaire du présent lot aura à sa charge et sous sa propre responsabilité l’isolement du chantier, suivant descriptif du CCTP. | ens | 1
1.5.1. | 2 | Fourniture et pose de tapis de protection collant constitué de 30 feuilles polyéthylènes jetables de dimensions 1150 x 450 mm type Protecta tapis standard de chez PROTECTA SCREEN ou équivalent. | ens | 1
1.5.2 |  | CURAGE
1.5.2. | 1 | Dépose et évacuation des dalles de faux plafonds en fibres minérales format 60 x 60cm. Compris évacuation en décharge. | m² | 270
1.5.2. | 2 | Décollement des revêtements de sols collés en PVC et tapis de propreté, compris évacuation conformément aux prescriptions générales communes à tous les lots. | m² | 8.15
1.5.2. | 3 | Dépose de l’ensemble du mobilier, des points d’eau (après isolement en eau par le lot 04 : plomberie – chauffage), des différents accessoires muraux. | ens | 1
1.5.2. | 4 | Décollement de la faïence murale sur cloisons en plaque de plâtre compris rebouchage au plâtre, application d’enduit de lissage et évacuation des gravats en décharge. | m²
1.5.2. | 5 | Dépose des blocs-portes intérieurs avec l'huisserie, portes coulissantes avec huisserie et portes à galandage, compris évacuation en décharge. Les découpes devront être propres et rectilignes pour permettre les raccords de plâtre. Compris évacuation à la décharge :
| - | Huisserie + porte | u | 5
| - | Huisserie + porte coulissante | u | 1
| - | Porte coulissante | u | 1
1.5.2. | 6 | Dépose des luminaires intérieures et extérieures, des éclairages de sécurité, interphone non réutilisés et obsolètes (après isolement du réseau par le lot 04 : électricité), compris évacuation en décharge. | ens | 1
1.5.3 |  | DEMOLITION
1.5.3. | 1 | Dépose des cloisons intérieures, en plaques de plâtre, compris évacuation des gravats. L’exécution de ce poste sera réalisée par des découpes régulières, aucune projection au sol ne sera tolérée, ni aucune démolition à la masse. | ens | 1
1.6 |  | PRESTATIONS SUPPLEMENTAIRES EVENTUELLES OBLIGATOIRE N°01
1.6.1 |  | DEMOLITION ET CURAGE SUPPLEMENTAIRE
1.6.1. | 1 | Dépose complète de la cabines audio, compris ossature, plancher, plafond suspendus, parois acoustique, portes d’accès, éclairages, prises de courants, petits mobiliers et évacuation à la décharge. | ens | 1
|  | MONTANT TOTAL HT en € : |  |  |  | 0
|  | TVA 20 % en € : |  |  |  | 0
|  | MONTANT TOTAL TTC en € : |  |  |  | 0