## DPGF lot 02 - OFFRE DE BASE
CODE |  | DESIGNATION | U | Qte | P .U | TOTAL HT
DECOMPOSITION DU PRIX GLOBAL FORFAITAIRE
TRAVAUX DE RAFRAICHISSEMENT ET DE READAPTATION DU CAMSP POUR LA MAISON DES FEMMES
LOT 02 : CLOISONS SECHES - PLAFONDS SUSPENDUS
OFFRE DE BASE
2.5 |  | DESCRIPTION DES OUVRAGES
2.5.1 |  | INSTALLATION DE CHANTIER
2.5.1. | 1 | Dépose des cloisons intérieures en plaques de plâtre, compris évacuation des gravats. L’exécution de ce poste sera réalisée par des découpes régulières, aucune projection au sol ne sera tolérée, ni aucune démolition à la masse. | ens | 1
2.5.2 |  | CLOISONS DE DISTRIBUTION
2.5.2. | 1 | Fourniture et pose de cloison de 72 mm d'épaisseur de type Placostil ou équivalent. | m² | 3.92
2.5.2. | 2 | Fourniture et pose de cloison de 98 mm d'épaisseur de type Placostil ou équivalent. | m² | 7.59
2.5.2. | 3 | Fourniture et pose de cloison de 98 mm d'épaisseur EI60 de type Placostil ou équivalent. | m² | 8.1
2.5.2. | 4 | Fourniture et pose d'un habillage en plaque de platre BA 13 hydrofuge. | m² | 6.73
2.5.2. | 5 | Fourniture et pose d'un habillage en plaque de platre BA 13 EI30. | m² | 38.8
2.5.2. | 6 | Fourniture et pose d'un habillage en plaque de platre BA 13. | m² | 5.71
2.5.3 |  | PLAFONDS SUSPENDUS
2.5.3. | 1 | Fourniture et pose de plafond décoratif, en panneaux 600x600mm à sous face finie posés sur ossature métallique appropriée suspendue, suivant CCTP. | m² | 39.23
2.5.3. | 2 | Fourniture et pose de panneaux 600x600mm à sous face finie posés sur ossature métallique existante, suivant CCTP. | m² | 270
2.5.3. | 3 | Modification du plafond suspendus existant suite à la dépose de cloisonnement, suivant CCTP. | ens | 1
2.5.4 |  | CALFEUTREMENT ET OUVRAGE DIVERS
|  | Le titulaire devra le rebouchages et ragréages divers au plâtre de trous les trous de passage de câbles, canalisations, etc… existants ou provenant des déposes diverses ou des travaux, raccords de plâtre dans les cloisons existantes ayants des éclats. | ens | 1
|  | MONTANT TOTAL HT en € : |  |  |  | 0
|  | TVA 20 % en € : |  |  |  | 0
|  | MONTANT TOTAL TTC en € : |  |  |  | 0

## DPGF lot 02 - OFFRE PSEO N°01
CODE |  | DESIGNATION | U | Qte | P .U | TOTAL HT
DECOMPOSITION DU PRIX GLOBAL FORFAITAIRE
TRAVAUX DE RAFRAICHISSEMENT ET DE READAPTATION DU CAMSP POUR LA MAISON DES FEMMES
LOT 02 : CLOISONS SECHES - PLAFONDS SUSPENDUS
OFFRE DE BASE + PSEO N°01
2.5 |  | DESCRIPTION DES OUVRAGES
2.5.1 |  | INSTALLATION DE CHANTIER
2.5.1. | 1 | Dépose des cloisons intérieures en plaques de plâtre, compris évacuation des gravats. L’exécution de ce poste sera réalisée par des découpes régulières, aucune projection au sol ne sera tolérée, ni aucune démolition à la masse. | ens | 1
2.5.2 |  | CLOISONS DE DISTRIBUTION
2.5.2. | 1 | Fourniture et pose de cloison de 72 mm d'épaisseur de type Placostil ou équivalent. | m² | 3.92
2.5.2. | 2 | Fourniture et pose de cloison de 98 mm d'épaisseur de type Placostil ou équivalent. | m² | 7.59
2.5.2. | 3 | Fourniture et pose de cloison de 98 mm d'épaisseur EI60 de type Placostil ou équivalent. | m² | 8.1
2.5.2. | 4 | Fourniture et pose d'un habillage en plaque de platre BA 13 hydrofuge. | m² | 6.73
2.5.2. | 5 | Fourniture et pose d'un habillage en plaque de platre BA 13 EI30. | m² | 38.8
2.5.2. | 6 | Fourniture et pose d'un habillage en plaque de platre BA 13. | m² | 5.71
2.5.3 |  | PLAFONDS SUSPENDUS
2.5.3. | 1 | Fourniture et pose de plafond décoratif, en panneaux 600x600mm à sous face finie posés sur ossature métallique appropriée suspendue, suivant CCTP. | m² | 39.23
2.5.3. | 2 | Fourniture et pose de panneaux 600x600mm à sous face finie posés sur ossature métallique existante, suivant CCTP. | m² | 270
2.5.3. | 3 | Modification du plafond suspendus existant suite à la dépose de cloisonnement, suivant CCTP. | ens | 1
2.5.4 |  | CALFEUTREMENT ET OUVRAGE DIVERS
|  | Le titulaire devra le rebouchages et ragréages divers au plâtre de trous les trous de passage de câbles, canalisations, etc… existants ou provenant des déposes diverses ou des travaux, raccords de plâtre dans les cloisons existantes ayants des éclats. | ens | 1
2.6 |  | PRESTATIONS SUPPLEMENTAIRES EVENTUELLES OBLIGATOIRE N°01
2.6.1 |  | PLAFONDS SUSPENDUS COMPLEMENTAIRE
2.6.1. | 1 | Fourniture et pose de plafond décoratif, en panneaux 600x600mm à sous face finie posés sur ossature métallique appropriée suspendue, suivant CCTP. | m² | 26.73
|  | MONTANT TOTAL HT en € : |  |  |  | 0
|  | TVA 20 % en € : |  |  |  | 0
|  | MONTANT TOTAL TTC en € : |  |  |  | 0