## DPGF LOT 06 - OFFRE DE BASE
CODE |  | DESIGNATION | U | Qte | P .U | TOTAL HT
DECOMPOSITION DU PRIX GLOBAL FORFAITAIRE
TRAVAUX DE RAFRAICHISSEMENT ET DE READAPTATION DU CAMSP POUR LA MAISON DES FEMMES
LOT 06 : REVETEMENTS DE SOLS SOUPLES
OFFRE DE BASE
6.5 |  | DESCRIPTION DES OUVRAGES
6.5.1 |  | PREPARATION DES SUPPORTS |  |  |  | 0
6.5.1. | 1 | Remise en état des chapes par application d'un enduit mince de lissage classé P3 suivant CCTP. | m² | 6.42 |  | 0
6.5.1. | 2 | Bouchage de traversées de planchers existantes de 20 x 40 x ±20 cm d’épaisseur, par application d'un mortier de ciment, pour obtenir le même degré coupe-feu que le plancher existant. | U | 4
0
6.5.2 |  | REVETEMENTS DE SOLS SOUPLES COLLES |  |  |  | 0
6.5.2. | 1 | Fourniture et pose de revêtements de sols PVC hétérogène compact de type Taralay impression 43, référence « Habana 3D Vinales 1070 » de chez GERFLOR ou techniquement et esthétiquement équivalent, classement U4/P3/E3/C2. : |  |  |  | 0
| - | La fourniture et pose de revêtement de sols. | m² | 6.31 |  | 0
| - | La fourniture et pose des remontées en plinthes de type complète de 10 cm compris soudures à chaud entre les lés. | ml | 12.28 |  | 0
0
6.5.3 |  | REVETEMENTS DE SOLS SOUPLES POSE LIBRE |  |  |  | 0
6.5.3. | 1 | Fourniture et pose de revêtements de sols PVC compact, de type Taralay impression HOP 43, référence « Habana 3D Vinales 1070 », de chez Gerflor ou techniquement et esthétiquement équivalent. | m² | 468.52 |  | 0
0
6.5.4 |  | SYSTÈME DOUCHE |  |  |  | 0
6.5.4. | 1 | Fourniture et pose de revêtements PVC système douche, de type Taradouche de chez Gerflor ou technique équivalence. Les travaux comprennent : |  |  |  | 0
| - | Fourniture et pose d’un revêtement mural PVC de type Mural Calypso, référence 1027 Verona compris accessoires de pose suivant les préconisations du fournisseur. | m² | 9.46 |  | 0
| - | Fourniture pose d’un revêtement de sol PVC de type Taralay sécurité SD Design, référence 6171 Lofter Dark Grey de chez Gerflor, compris remontés en plinthes. Il sera composé d’un envers compact, d’une grille de verre, d’un décor imprimé, d’une couche d’usure transparente anti dérapante et d’un traitement de protection en surface (traitement fongistatique et bactériostatique). Les décors au choix du Maître d’ouvrage. | m² | 1.47 |  | 0
| - | Création d’une forme de pente pour l’écoulement des eaux vers le siphon de sol. | m² | 1.47 |  | 0
| - | Fourniture, pose et raccordement d’un siphon de sol de type 090A de chez Gerflor, compris toutes sujétions de pose. | u | 1 |  | 0
0
6.5.5 |  | ACCESSOIRES |  |  |  | 0
6.5.5. | 1 | Fourniture et pose de tapis textile souple modulaire de type QUICKMAT TILE de chez Gerflor ou équivalent | m² | 5.64 |  | 0
0
|  | MONTANT TOTAL HT en € : |  |  |  | 0
|  | TVA 20 % : |  |  |  | 0
|  | MONTANT TOTAL TTC en € : |  |  |  | 0

## DPGF LOT 06 - OFFRE PSEO N°01
CODE |  | DESIGNATION | U | Qte | P .U | TOTAL HT
DECOMPOSITION DU PRIX GLOBAL FORFAITAIRE
TRAVAUX DE RAFRAICHISSEMENT ET DE READAPTATION DU CAMSP POUR LA MAISON DES FEMMES
LOT 06 : REVETEMENTS DE SOLS SOUPLES
OFFRE DE BASE + PSEO N°01
6.5 |  | DESCRIPTION DES OUVRAGES
6.5.1 |  | PREPARATION DES SUPPORTS |  |  |  | 0
6.5.1. | 1 | Remise en état des chapes par application d'un enduit mince de lissage classé P3 suivant CCTP. | m² | 6.42 |  | 0
6.5.1. | 2 | Bouchage de traversées de planchers existantes de 20 x 40 x ±20 cm d’épaisseur, par application d'un mortier de ciment, pour obtenir le même degré coupe-feu que le plancher existant. | U | 4
0
6.5.2 |  | REVETEMENTS DE SOLS SOUPLES COLLES |  |  |  | 0
6.5.2. | 1 | Fourniture et pose de revêtements de sols PVC hétérogène compact de type Taralay impression 43, référence « Habana 3D Vinales 1070 » de chez GERFLOR ou techniquement et esthétiquement équivalent, classement U4/P3/E3/C2. : |  |  |  | 0
| - | La fourniture et pose de revêtement de sols. | m² | 6.31 |  | 0
| - | La fourniture et pose des remontées en plinthes de type complète de 10 cm compris soudures à chaud entre les lés. | ml | 12.28 |  | 0
0
6.5.3 |  | REVETEMENTS DE SOLS SOUPLES POSE LIBRE |  |  |  | 0
6.5.3. | 1 | Fourniture et pose de revêtements de sols PVC compact, de type Taralay impression HOP 43, référence « Habana 3D Vinales 1070 », de chez Gerflor ou techniquement et esthétiquement équivalent. | m² | 468.52 |  | 0
0
6.5.4 |  | SYSTÈME DOUCHE |  |  |  | 0
6.5.4. | 1 | Fourniture et pose de revêtements PVC système douche, de type Taradouche de chez Gerflor ou technique équivalence. Les travaux comprennent : |  |  |  | 0
| - | Fourniture et pose d’un revêtement mural PVC de type Mural Calypso, référence 1027 Verona compris accessoires de pose suivant les préconisations du fournisseur. | m² | 9.46 |  | 0
| - | Fourniture pose d’un revêtement de sol PVC de type Taralay sécurité SD Design, référence 6171 Lofter Dark Grey de chez Gerflor, compris remontés en plinthes. Il sera composé d’un envers compact, d’une grille de verre, d’un décor imprimé, d’une couche d’usure transparente anti dérapante et d’un traitement de protection en surface (traitement fongistatique et bactériostatique). Les décors au choix du Maître d’ouvrage. | m² | 1.47 |  | 0
| - | Création d’une forme de pente pour l’écoulement des eaux vers le siphon de sol. | m² | 1.47 |  | 0
| - | Fourniture, pose et raccordement d’un siphon de sol de type 090A de chez Gerflor, compris toutes sujétions de pose. | u | 1 |  | 0
0
6.5.5 |  | ACCESSOIRES |  |  |  | 0
6.5.5. | 1 | Fourniture et pose de tapis textile souple modulaire de type QUICKMAT TILE de chez Gerflor ou équivalent | m² | 5.64 |  | 0
6.6 |  | PRESTATIONS SUPPLEMENTAIRES EVENTUELLES OBLIGATOIRE N°01
6.6.1 |  | PREPARATION DES SUPPORTS |  |  |  | 0
6.6.1. | 1 | Application d’une chape avec durcisseur. Les travaux comprennent : - Nettoyage du support, - L'application d'un primaire d'accrochage, - L'application de l'enduit, - L’application d’une barrière d’étanchéité, - Un ponçage avec aspiration instantanée, avant la pose du revêtement de sol. | m² | 26.73 |  | 0
6.6.2 |  | REVETEMENTS DE SOLS SOUPLES COLLES |  |  |  | 0
6.6.2. | 1 | Fourniture et pose de revêtements de sols PVC hétérogène compact de type Taralay impression 43, référence « Habana 3D Vinales 1070 » de chez GERFLOR ou techniquement et esthétiquement équivalent, classement U4/P3/E3/C2. : |  |  |  | 0
| - | La fourniture et pose de revêtement de sols. | m² | 26.73 |  | 0
| - | La fourniture et pose des remontées en plinthes de type complète de 10 cm compris soudures à chaud entre les lés. | ml | 27.57 |  | 0
0
|  | MONTANT TOTAL HT en € : |  |  |  | 0
|  | TVA 20 % : |  |  |  | 0
|  | MONTANT TOTAL TTC en € : |  |  |  | 0