## DPGF LOT 07 - OFFRE DE BASE
CODE |  | DESIGNATION | U | Qte | P .U | TOTAL HT
DECOMPOSITION DU PRIX GLOBAL FORFAITAIRE
TRAVAUX DE RAFRAICHISSEMENT ET DE READAPTATION DU CAMSP POUR LA MAISON DES FEMMES
LOT N°07 : PEINTURE
OFFRE DE BASE
7.5.1 |  | OUVRAGE PREPARATOIRE
7.5.1. | 1 | Lessivage des supports existants : |  |  |  | 0
|  | - Parois existantes en peinture, | m² | 844.96 |  | 0
|  | - Porte + huisserie, | U | 24 |  | 0
|  | - Plinthes, | ml | 364.27 |  | 0
|  | - Trappes de visite, | ens | 1 |  | 0
|  | - Huisserie | U | 3 |  | 0
|  | - Châssis vitrés, | U | 4 |  | 0
|  | - Corps de chauffe. | U | 8 |  | 0
0
7.5.1. | 2 | Travaux préparatoires sur cloisons neuves en plaque de plâtre. | m² | 156.72 |  | 0
0
7.5.1. | 3 | Application d'une couche d'impression sur les boiseries neuves : |  |  |  | 0
|  | - Huisseries + portes, | U | 7 |  | 0
|  | - Trappes de visite, | ens | 1
|  | - Plinthes. | ml | 62.69 |  | 0
0
7.5.2 |  | OUVRAGES DE FINITION |  |  |  | 0
7.5.2. | 1 | Fourniture et pose d’un revêtement mural en toile de verre lisse collé de 180g/mm2 compris application de 2 couches de finition minimum, sur les supports neufs suivant CCTP. | m² | 134.34 |  | 0
7.5.2. | 2 | Fourniture et pose d’un revêtement mural en toile de verre collé, suivant le même grain que les supports existants, compris application de 2 couches de finition minimum, sur les supports neufs suivant CCTP. | m² | 22.38 |  | 0
7.5.2. | 3 | Application d'une peinture acrylique en phase aqueuse satinée, sur les supports vierges et fibre de verre : |  |  |  | 0
|  | - Parois existantes, | m² | 844.96 |  | 0
|  | - Poteaux. | u | 18 |  | 0
7.5.2. | 4 | Peinture sur boiseries, suivant CCTP : |  |  |  | 0
|  | - Porte + huisserie existantes, | U | 24 |  | 0
|  | - Porte + huisserie neuve, | U | 7
|  | - Plinthes, | ml | 426.96 |  | 0
|  | - Trappes de visite, | ens | 1 |  | 0
|  | - Huisserie, | U | 3 |  | 0
|  | - Châssis vitrés, | U | 4 |  | 0
0
7.5.2. | 4 | Peinture sur métaux prépeints suivant CCTP : |  |  |  | 0
|  | - Sur corps de chauffes, | U | 8 |  | 0
|  | - Sur canalisations apparentes de plomberie : alimentations / évacuations. | Ens | 1 |  | 0
7.5.3 |  | OUVRAGES DIVERS |  |  |  | 0
7.5.3. | 1 | Fourniture et pose d’un carrelage mural brillant l.7,5 x L30cm de type Bakerstreet de référence 80181553 ou équivalent, de couleur blanc et vert, pose chevron, équerre de finition aluminium, compris toutes sujétions de pose. | m² | 4.93 |  | 0
|  | MONTANT TOTAL HT en € : |  |  |  | 0
|  | TVA 20 % : |  |  |  | 0
|  | MONTANT TOTAL TTC en € : |  |  |  | 0

## DPGF LOT 07 - OFFRE PSEO N°01
CODE |  | DESIGNATION | U | Qte | P .U | TOTAL HT
DECOMPOSITION DU PRIX GLOBAL FORFAITAIRE
TRAVAUX DE RAFRAICHISSEMENT ET DE READAPTATION DU CAMSP POUR LA MAISON DES FEMMES
LOT N°07 : PEINTURE
OFFRE DE BASE + PSEO N°01
7.5.1 |  | OUVRAGE PREPARATOIRE
7.5.1. | 1 | Lessivage des supports existants : |  |  |  | 0
|  | - Parois existantes en peinture, | m² | 844.96 |  | 0
|  | - Porte + huisserie, | U | 24 |  | 0
|  | - Plinthes, | ml | 364.27 |  | 0
|  | - Trappes de visite, | ens | 1 |  | 0
|  | - Huisserie | U | 3 |  | 0
|  | - Châssis vitrés, | U | 4 |  | 0
|  | - Corps de chauffe. | U | 8 |  | 0
0
7.5.1. | 2 | Travaux préparatoires sur cloisons neuves en plaque de plâtre. | m² | 156.72 |  | 0
0
7.5.1. | 3 | Application d'une couche d'impression sur les boiseries neuves : |  |  |  | 0
|  | - Huisseries + portes, | U | 7 |  | 0
|  | - Trappes de visite, | ens | 1
|  | - Plinthes. | ml | 62.69 |  | 0
0
7.5.2 |  | OUVRAGES DE FINITION |  |  |  | 0
7.5.2. | 1 | Fourniture et pose d’un revêtement mural en toile de verre lisse collé de 180g/mm2 compris application de 2 couches de finition minimum, sur les supports neufs suivant CCTP. | m² | 134.34 |  | 0
7.5.2. | 2 | Fourniture et pose d’un revêtement mural en toile de verre collé, suivant le même grain que les supports existants, compris application de 2 couches de finition minimum, sur les supports neufs suivant CCTP. | m² | 22.38 |  | 0
7.5.2. | 3 | Application d'une peinture acrylique en phase aqueuse satinée, sur les supports vierges et fibre de verre : |  |  |  | 0
|  | - Parois existantes, | m² | 844.96 |  | 0
|  | - Poteaux. | u | 18 |  | 0
7.5.2. | 4 | Peinture sur boiseries, suivant CCTP : |  |  |  | 0
|  | - Porte + huisserie existantes, | U | 24 |  | 0
|  | - Porte + huisserie neuve, | U | 7
|  | - Plinthes, | ml | 426.96 |  | 0
|  | - Trappes de visite, | ens | 1 |  | 0
|  | - Huisserie, | U | 3 |  | 0
|  | - Châssis vitrés, | U | 4 |  | 0
0
7.5.2. | 4 | Peinture sur métaux prépeints suivant CCTP : |  |  |  | 0
|  | - Sur corps de chauffes, | U | 8 |  | 0
|  | - Sur canalisations apparentes de plomberie : alimentations / évacuations. | Ens | 1 |  | 0
7.5.3 |  | OUVRAGES DIVERS |  |  |  | 0
7.5.3. | 1 | Fourniture et pose d’un carrelage mural brillant l.7,5 x L30cm de type Bakerstreet de référence 80181553 ou équivalent, de couleur blanc et vert, pose chevron, équerre de finition aluminium, compris toutes sujétions de pose. | m² | 4.93 |  | 0
7.6 |  | PRESTATIONS SUPPLEMENTAIRES EVENTUELLES OBLIGATOIRE
7.6.1 |  | TRAVAUX SUPPLEMENTAIRES DANS LES BUREAUX ET LA SALLE DE RUNION
7.6.1. | 1 | Lessivage des supports existants. |  |  |  | 0
|  | - Parois existantes en peinture, | m² | 315.48
|  | - Plinthes. | ml | 110.63 |  | 0
7.6.1. | 2 | Application d'une peinture acrylique en phase aqueuse satinée, sur les supports en fibre de verre. | m² | 315.48 |  | 0
7.6.1. | 3 | Peinture sur boiseries, suivant CCTP : |  |  |  | 0
|  | - Plinthes. | ml | 110.63 |  | 0
7.6.1. | 4 | Peinture sur métaux prépeints suivant CCTP : |  |  |  | 0
|  | - Sur canalisations apparentes de plomberie : alimentations / évacuations. | Ens | 1 |  | 0
0
|  | MONTANT TOTAL HT en € : |  |  |  | 0
|  | TVA 20 % : |  |  |  | 0
|  | MONTANT TOTAL TTC en € : |  |  |  | 0