## BPU Béton
BORDEREAU DES PRIX UNITAIRES
Objet du marché Accord-cadre à bons de commande pour la fourniture de matériaux de construction Lot 2 : Ventiseri (2B) - Bétons et produits associés
DESIGNATION DES FOURNITURES (prix unitaires, toutes charges comprises, frais de transport exclus) |  | Unité | Prix unitaire en € HT
Produits associés constituant du béton
1 | Ciment CEM II/B 32.5R CE NF en sacs de 35kgs. | U
2 | Ciment prompt certifié NF en sacs de 25kgs. | U
3 | Ciment vrac CEMII/B 42.5R CE NF livré en vrac | T
4 | Ciment vrac CEMII/B 32.5R CE NF livré en vrac | T
5 | Ciment vrac CEMII/B 42.5N CE NF livré en vrac | T
6 | Ciment vrac CEMII/B 32.5N CE NF livré en vrac | T
7 | Adjuvant pour béton, antigel en dose de 0,5 l | U
8 | Adjuvant pour béton, antigel en bidon de 20 l | U
9 | Adjuvant pour béton, retardateur de prise en dose de 0,5 l | U
10 | Adjuvant pour béton, retardateur de prise en bidon de 20 l | U
11 | Adjuvant pour béton, plastifiant en dose de 0,5 l | U
12 | Adjuvant pour béton, plastifiant en bidon de 20 l | U
13 | Produit de cure pour béton en bidon de 10 Litres | U
14 | Dosette de 100g de fibre synthétique pour béton | U
15 | Rond à béton TOR (cranté) HLE FeE500 - L. 6 m - Ø 6 mm | U
16 | Rond à béton TOR (cranté) HLE FeE500 - L. 6 m - Ø 8 mm | U
17 | Rond à béton TOR (cranté) HLE FeE500 - L. 6 m - Ø 10 mm | U
18 | Rond à béton TOR (cranté) HLE FeE500 - L. 6 m - Ø 12 mm | U
19 | Panneaux de treillis soudé ST15C 4 x 2,4m | U
20 | Panneaux de treillis soudé ST40C 6 x 2,4m | U
21 | Panneaux de treillis soudé PAF 10 – B500A – NF A 35-080-2 | U
22 | Rouleaux de fil de fer à ligature, 50 m | U
23 | 10 protège fer à béton de 6 à 18mm | U
24 | Armature de semelle SL8 15 x 35cm, 6ml | U
25 | Cale d'enrobage pour armature, 3cm | U
Agrégats de carrière
26 | Grave non traitée, granulométrie 0/20 | T
27 | Grave non traitée, recyclée, granulométrie 0/20 | T
28 | Grave non traitée, granulométrie 0/31,5 | T
29 | Grave non traitée, recyclée, granulométrie 0/31,5 | T
30 | Grave non traitée, granulométrie 0/63 | T
31 | Grave non traitée, recyclée, granulométrie 0/63 | T
32 | Grave pour mélange à béton, concassé, lavé, de granulométrie 0/14 livré en vrac | T
33 | Grave pour mélange à béton, concassé, lavé, de granulométrie 0/14 livré en BIG BAG de 1 tonne | U
34 | Grave pour mélange à béton, concassé, lavé, de granulométrie 0/20 livré en vrac | T
35 | Grave pour mélange à béton, concassé, lavé, de granulométrie 0/20 livré en BIG BAG de 1 tonne | U
36 | Grave pour mélange à béton, concassé, lavé, de granulométrie 6,3/20 livré en vrac | T
37 | Grave criblée roulée 6/16 de couleur jaune livré en vrac | T
38 | Sable fond de tranchée (brut, non classé) | T
39 | Sable lavé 0/2 mm livré en vrac | T
40 | Sable lavé 0/2 mm en big-bag de 1m³ | U
41 | Sable lavé 0/4 mm livré en vrac | T
42 | Sable lavé 0/4 mm en big-bag de 1m³ | U
Béton
43 | Béton type BPS NF EN 206-1 C20/25 Dmax16 S2 XF3 CI 0.4 pour propreté, livré en vrac. | m3
44 | Béton type BPS NF EN 206-1 C25/30 Dmax16 S1 XF3 CI 0.4 pour extruder, livré en vrac. | m³
45 | Béton type BPS NF EN 206-1 C25/30 Dmax16 S1 XF3 CI 0.4 fibré synthétique pour extruder, livré en vrac. | m³
46 | Béton type BPS NF EN 206-1 C30/37 Dmax14 S4 XF3 CI 0.4 livré en vrac. | m³
47 | Béton type BPS NF EN 206-1 C30/37 Dmax16 S4 XF3 CI 0.4 fibré synthétique livré en vrac. | m³
48 | Béton type BPS NF EN 206-1 C30/37 Dmax14 S2.4 XF1 CI livré en vrac | m³
49 | Béton type BPS NF EN 206-1 C30/37 Dmax14 S2.4 XF1 CI fibré synthétique livré en vrac | m³
50 | Béton type BPS NF EN 206-1 C30/37 Dmax14 S2.4 XS1 CI livré en vrac | m³
51 | Béton type BPS NF EN 206-1 C30/37 Dmax14 S2.4 XS1 CI fibré synthétique livré en vrac | m³
52 | Béton type BPS NF EN 206-1 C35/45 Dmax16 S4 XF3 CI 0.4 livré en vrac. | m³
53 | Béton type BPS NF EN 206-1 C35/45 Dmax16 S4 XF3 CI 0.4 fibré synthétique livré en vrac. | m³
54 | Etude de formulation de béton | U
FRAIS DE TRANSPORT PAR BON DE COMMANDE (frais de chargement-déchargement-manutention inclus, toutes charges comprises)
55 | Livraison sur une emprise de la ville de Ventiseri (ou site limitrophe situé dans un rayon de 25 km) | T
56 | Livraison sur une emprise de la ville de Calvi (ou site limitrophe situé dans un rayon de 25 km) | T
57 | Livraison sur une emprise de la ville de Bonifacio (ou site limitrophe situé dans un rayon de 25 km) | T
58 | Livraison sur une emprise de la ville d'Ajaccio (ou site limitrophe situé dans un rayon de 25 km) | T
Fait à le
Cachet et signature de l'opérateur économique

## DQE Béton
DETAILS QUANTITATIFS ESTIMATIFS
Objet du marché Accord-cadre à bons de commande pour la fourniture de matériaux de construction Lot 2 : Ventiseri (2B) Bétons et produits associés
DESIGNATION DES FOURNITURES (prix unitaires, toutes charges comprises, frais de transport exclus) |  | Unité | Prix unitaire en € HT | Quantité | TOTAL € HT
Produits associés constituant du béton
1 | Ciment CEM II/B 32.5R CE NF en sacs de 35kgs. | U | 0 | 50 | 0
2 | Ciment prompt certifié NF en sacs de 25kgs. | U | 0 | 50 | 0
3 | Ciment vrac CEMII/B 42.5R CE NF livré en vrac | T | 0 | 20 | 0
4 | Ciment vrac CEMII/B 32.5R CE NF livré en vrac | T | 0 | 20 | 0
5 | Ciment vrac CEMII/B 42.5N CE NF livré en vrac | T | 0 | 20 | 0
6 | Ciment vrac CEMII/B 32.5N CE NF livré en vrac | T | 0 | 20 | 0
7 | Adjuvant pour béton, antigel en dose de 0,5 l | U | 0 | 10 | 0
8 | Adjuvant pour béton, antigel en bidon de 20 l | U | 0 | 20 | 0
9 | Adjuvant pour béton, retardateur de prise en dose de 0,5 l | U | 0 | 20 | 0
10 | Adjuvant pour béton, retardateur de prise en bidon de 20 l | U | 0 | 20 | 0
11 | Adjuvant pour béton, plastifiant en dose de 0,5 l | U | 0 | 20 | 0
12 | Adjuvant pour béton, plastifiant en bidon de 20 l | U | 0 | 20 | 0
13 | Produit de cure pour béton en bidon de 10 Litres | U | 0 | 400 | 0
14 | Dosette de 100g de fibre synthétique pour béton | U | 0 | 50 | 0
15 | Rond à béton TOR (cranté) HLE FeE500 - L. 6 m - Ø 6 mm | U | 0 | 10 | 0
16 | Rond à béton TOR (cranté) HLE FeE500 - L. 6 m - Ø 8 mm | U | 0 | 50 | 0
17 | Rond à béton TOR (cranté) HLE FeE500 - L. 6 m - Ø 10 mm | U | 0 | 10 | 0
18 | Rond à béton TOR (cranté) HLE FeE500 - L. 6 m - Ø 12 mm | U | 0 | 10 | 0
19 | Panneaux de treillis soudé ST15C 4 x 2,4m | U | 0 | 10 | 0
20 | Panneaux de treillis soudé ST40C 6 x 2,4m | U | 0 | 10 | 0
21 | Panneaux de treillis soudé PAF 10 – B500A – NF A 35-080-2 | U | 0 | 10 | 0
22 | Rouleaux de fil de fer à ligature, 50 m | U | 0 | 10 | 0
23 | 10 protège fer à béton de 6 à 18mm | U | 0 | 50 | 0
24 | Armature de semelle SL8 6F8 15 x 35cm, 6ml | U | 0 | 80 | 0
25 | Cale d'enrobage pour armature, 3cm | U | 0 | 200 | 0
Agrégats de carrière
26 | Grave non traitée, granulométrie 0/20 | T | 0 | 100 | 0
27 | Grave non traitée, recyclée, granulométrie 0/20 | T | 0 | 100 | 0
28 | Grave non traitée, granulométrie 0/31,5 | T | 0 | 2000 | 0
29 | Grave non traitée, recyclée, granulométrie 0/31,5 | T | 0 | 1000 | 0
30 | Grave non traitée, granulométrie 0/63 | T | 0 | 400 | 0
31 | Grave non traitée, recyclée, granulométrie 0/63 | T | 0 | 400 | 0
32 | Grave pour mélange à béton, concassé, lavé, de granulométrie 0/14 livré en vrac | T | 0 | 20 | 0
33 | Grave pour mélange à béton, concassé, lavé, de granulométrie 0/14 livré en BIG BAG de 1 tonne | U | 0 | 10 | 0
34 | Grave pour mélange à béton, concassé, lavé, de granulométrie 0/20 livré en vrac | T | 0 | 20 | 0
35 | Grave pour mélange à béton, concassé, lavé, de granulométrie 0/20 livré en BIG BAG de 1 tonne | U | 0 | 10 | 0
36 | Grave pour mélange à béton, concassé, lavé, de granulométrie 6,3/20 livré en vrac | T | 0 | 20 | 0
37 | Grave criblée roulée 6/16 de couleur jaune livré en vrac | T | 0 | 20 | 0
38 | Sable fond de tranchée (brut, non classé) | T | 0 | 400 | 0
39 | Sable lavé 0/2 mm livré en vrac | T | 0 | 50 | 0
40 | Sable lavé 0/2 mm en big-bag de 1m³ | U | 0 | 20 | 0
41 | Sable lavé 0/4 mm livré en vrac | T | 0 | 400 | 0
42 | Sable lavé 0/4 mm en big-bag de 1m³ | U | 0 | 50 | 0
Béton
43 | Béton type BPS NF EN 206-1 C20/25 Dmax16 S2 XF3 CI 0.4 pour propreté, livré en vrac. | m3 | 0 | 50 | 0
44 | Béton type BPS NF EN 206-1 C25/30 Dmax16 S1 XF3 CI 0.4 pour extruder, livré en vrac. | m³ | 0 | 50 | 0
45 | Béton type BPS NF EN 206-1 C25/30 Dmax16 S1 XF3 CI 0.4 fibré synthétique pour extruder, livré en vrac. | m³ | 0 | 50 | 0
46 | Béton type BPS NF EN 206-1 C30/37 Dmax14 S4 XF3 CI 0.4 livré en vrac. | m³ | 0 | 50 | 0
47 | Béton type BPS NF EN 206-1 C30/37 Dmax16 S4 XF3 CI 0.4 fibré synthétique livré en vrac. | m³ | 0 | 50 | 0
48 | Béton type BPS NF EN 206-1 C30/37 Dmax14 S2.4 XF1 CI livré en vrac | m³ | 0 | 700 | 0
49 | Béton type BPS NF EN 206-1 C30/37 Dmax14 S2.4 XF1 CI fibré synthétique livré en vrac | m³ | 0 | 50 | 0
50 | Béton type BPS NF EN 206-1 C30/37 Dmax14 S2.4 XS1 CI livré en vrac | m³ | 0 | 50 | 0
51 | Béton type BPS NF EN 206-1 C30/37 Dmax14 S2.4 XS1 CI fibré synthétique livré en vrac | m³ | 0 | 50 | 0
52 | Béton type BPS NF EN 206-1 C35/45 Dmax16 S4 XF3 CI 0.4 livré en vrac. | m³ | 0 | 50 | 0
53 | Béton type BPS NF EN 206-1 C35/45 Dmax16 S4 XF3 CI 0.4 fibré synthétique livré en vrac. | m³ | 0 | 50 | 0
54 | Etude de formulation de béton | U | 0 | 10 | 0
FRAIS DE TRANSPORT PAR BON DE COMMANDE (frais de chargement-déchargement-manutention inclus, toutes charges comprises)
55 | Livraison sur une emprise de la ville de Ventiseri (ou site limitrophe situé dans un rayon de 25 km) | T | 0 | 4000 | 0
56 | Livraison sur une emprise de la ville de Calvi (ou site limitrophe situé dans un rayon de 25 km) | T | 0 | 1000 | 0
57 | Livraison sur une emprise de la ville de Bonifacio (ou site limitrophe situé dans un rayon de 25 km) | T | 0 | 1000 | 0
58 | Livraison sur une emprise de la ville d'Ajaccio (ou site limitrophe situé dans un rayon de 25 km) | T | 0 | 1000 | 0
|  |  | TOTAL € HT |  | 0