## Lot N°06 Serrurerie
| DESCRIPTIONS ET LOCALISATIONS DES OUVRAGES | U | Quantité ESTIMEE | Quantité ENTREPRISE | Prix en € | Total en €
CH3
| Prise en compte des prescriptions communes |  | Pour mémoire (P.M.) |  |  |  | CH4
4.1 | Préparations générales - Protections
4.1.1 | Protection collectives, moyen de levage | P.M
selon CCTP
4.1.2 | Implantation des ouvrages | P.M
selon CCTP
4.1.3 | Gestion des déchets | P.M
selon CCTP
4.2 | Protection des revêtements des sols existants
| L'Entrepreneur devra prévoir la protection des sols avant son intervention. | Ens | 1 |  |  | 0
4.3 | Châssis vitrés + porte automatique aluminium
| Fourniture et pose d’un ensemble menuisé toute hauteur en aluminium dito existant entre l’espace libre service et la zone d’accueil sur rendez-vous de l’accueil public type gamme REYNAERS ou similaire selon CCTP | U | 1 |  |  | 0
Localisation : • RDC
CH5
4.4 | Compas d’ouverture châssis vitrées des étages
Compas d’ouverture châssis vitrées des étages
| Fourniture et pose de compas l’imitateur d’ouverture (à régler à 20 cm) pour tous les châssis ouvrants des menuiseries des étages compatible aux menuiseries de chez REYNAERS gamme TS68 avec clés identiques pour tous les compas | U | 155 |  |  | 0
Localisation : • Châssis ouvrants des R+1 et R+2
4.5 | Cloison grillagée
| Poteaux par cornières de 60x60 avec platines basse et haute pour fixations de dalle à dalle avec contreventement pour panneaux à l’arase de la porte à créer. Espace vide entre poteau au-dessus de la porte et panneaux. Remplissage des panneaux par grille métal déployé en acier épaisseur 4 mm de mail 30 mm x13 mm, finition GALVA fixation indémontable par l’extérieure. Y compris porte avec les mêmes matériaux du cloisonnement (cornières et grille) de 1000 mm de passage et de 2100 mm sous cornière filante en partie haute, serrure sur organigramme - cloisons en plaque de plâtre ou - panneaux en plaque de plâtre des cloisons modulaires selon CCTP | M² | 12.87 |  |  | 0
Localisation : • RDJ locaux technique parking et recoupage local entretien
4.6 | Epines
| Fabrication, fourniture et pose d’épines pour compléter les épines de la façade rideau du RDC afin d’y accrocher les cloisons. Epines constitués par 2 tôles de 6 mm de finition identique aux épines de la façade rideaux avec remplissage entre ces 2 plaques d’un complexe fais par un bois massif et 2 membranes sur chaque face du bois, y compris découpage selon cornières bases et hautes du profil de la façade rideau. Ce complexe sera de l’épaisseur équivalent au vide entre l’épine de la façade rideau et du cloisonnement plâtre en imposte de la façade rideau. | Ens | 1 |  |  | 0
Localisation : • RDC – épines pour calage des cloisons sur façade rideau – ou au lot menuiseries/mobilier
4.7 | Portillon d'accès
| Portillon d’accès à la terrasse végétalisée du R+1 Fourniture et pose d’un portillon métallique ouvrant à la française comprenant : - Potelets latéraux en tube de 50 x 50 mm, soudés sur platines, elles-mêmes fixées sur support béton ou maçonnerie. - Ouverture manuelle avec condamnation par serrure de sûreté sur organigramme. - Équipements de vantail comprenant : - Battements de portes, paumelles, quincailleries, ferrages pour ouvrages à un vantail, poignés de manœuvre en aluminium laqué, teintes au choix de l’architecte, etc.…, arrêts en butée avec amortisseur silentbloc. - Crochets, attaches et tous autres éléments permettant le maintien en position ouverte. - Compris toutes sujétions de mise en œuvre, d’intégration dans le muret existant, de fixations, de visseries, etc... - Protection Anticorrosion, galvanisation à chaud. - Finition : thermo laqué à la charge du présent lot. | Ens | 1 |  |  | 0
Localisation : • terrasse végétalisée du R+1
4.8 | Garde-corps en tubes et fer plat
| Fourniture et pose de garde-corps horizontaux constitués de : - Montants verticaux métalliques en fer plat 10 x 40 mm. Les montants seront fixés par platines à l'anglaise sur muret béton. - Rosace de finition sur enduit - 1 lisse haute métallique formant main courante en tube de Ø 50 mm. - 1 lisse intermédiaire en fer plat 10 x 40 mm. - Compris toutes sujétions de mise en oeuvre, fixations, visseries inox, etc... - Exécution suivant détail architecte. - Dimensions : suivant plans. Selon CCTP | Ml | 9.11 |  |  | 0
Localisation : • Terrasse innaccessible au R+1
4.9 | Marche pied
| Marche pied, accès à la toiture terrasse du R+1 • Fourniture et pose d’une Plateforme en acier galvanisé. • Protection contre la corrosion. • Haute résistance aux intempéries, de -20°C à +50°C. SECURITE • Plateforme antidérapante de 0.60 x 0.64 m • Pente d'accès aisée de 50° pour un confort maximal. CONFORT • Grandes marches antidérapantes, profondeur 200mm, pour un large appui du pied. | U | 1 |  |  | 0
Localisation : • Accès ToitureTerrasse du R+1
4.10 | DOSSIER DE RECOLEMENT
| Les documents à fournir après exécution par l’entrepreneur seront remis en quatre (4) exemplaires sur support papier et une version informatisée compatible avec les logiciels (Word, Excel, plans au format AUTOCAD (dwg) et fichiers en PDF (logiciel adobe Acrobat) sur clef USB | Ens | 1 |  |  | 0
| Montant HT |  |  |  |  | 0 | TOTHT
| TVA (20%) |  | 20 | 20 |  | 0 | TVA
| Montant TTC |  |  |  |  | 0 | TOTTTC
TRAVAUX D'AMENAGEMENT DU NOUVEAU SIEGE DE LA CPAM DE LA CORREZE A TULLE CAISSE PRIMAIRE D'ASSURANCE MALADIE
LOT 06 Serrurerie
PHASE DCE - INDICE 01
D.P.G.F