## DPGF
NIV | CODE | TITRE1 | M1 | M2 | U | QTE | QTEENTR | CRM | CRT | VAROPT |  | TVA | MARQUE | REF | COMM | LOC
Niveau | Code | Désignation |  |  | U | Qté estimatives | Qté Entr. | P.U. HT | P.T. HT | Variante / Option | Numéro Option | Taux TVA | Marque | Référence | Commentaire | Localisation
2 | Lot n°5 | PLATRERIE - ISOLATION - PEINTURES
5 | 5.1 | C.C.T.P. COMMUN
5.A
5.A
5.A
5.A
5.A
5.A
5.A
5.A
5.A
5.A
5.A
5.A
5.A
5.A
5.A
5.A
5.A
5.A
5.A
5.A
5.A
5.A
5.A
5.A
5.A
5.A
5.A
5.A
5.A
5.A
5.A
5.A
5.A
5.A
5.A
5.A
5.A
5.A
5.A
5.T
5.A
5.A
5.A
5.A
5.A
5.A
5.A
5.A
5.A
5.A
5.A
5.A
5.A
5.A
5.A
5.T
5.&
8 | 5.2 | NOTA GENERAL POUR L'ENSEMBLE DU LOT
8.T
8.&
3 | 5.3 | NIVEAU Rdc
4 | 5.3.1 | DOUBLAGES - CLOISONS
8 | 5.3.1.1 | DOUBLAGE THERMIQUE EN PLAQUES DE PLATRE THD SUR OSSATURE METALLIQUE
9 | 5.3.1.1.1 | Doublage de base de 120 mm ép. |  |  | M2 | 118 |  |  | 0 |  |  | 20% |  |  |  | 1355
9.T
9.L |  | Localisation : En périphérie de la travée plateau RDV / circulation / Vaguemestre.
9.M.A |  | ¤2*(7.3+14.1)*3.1
9.M.A |  | ¤-(2.06*2.62+1.05*2.1+1.3*2.1+2.06*2.57)
9.M.Z |  | ¤(A)~+1
9.&
8.&
8 | 5.3.1.2 | CLOISON DE DISTRIBUTION EN PLAQUE DE PLATRE THD SUR OSSATURE METALLIQUE
8.T
8.T
8.T
9 | 5.3.1.2.1 | Cloison de 100 mm ép. |  |  | M2 | 45 |  |  | 0 |  |  | 20% |  |  |  | 1355
9.T
9.L |  | Localisation : Pour l'ensemble des nouvelles cloisons.
9.M.A |  | ¤(0.7+2+0.9+7.3+7)*3.1
9.M.A |  | ¤-(1.8*2.1+2*1.05*2.1+2.0*1.2)
9.M.Z |  | ¤(A)~+1
9.&
8.&
8 | 5.3.1.3 | CLOISON GT EN PLAQUE DE PLATRES SUR OSSATURE METAL
9 | 5.3.1.3.1 | Gaine technique en plaques standards |  |  | M2 | 7 |  |  | 0 |  |  | 20% |  |  |  | 1355
9.T
9.T
9.L |  | Localisation : Pour les gaines techniques.
9.M.A |  | ¤(0.8+0.8)*2.5
9.M.A |  | ¤(0.6+0.6)*2.5
9.M.Z |  | ¤(A)~+1
9.&
9 | 5.3.1.3.2 | PV pour plaque dans locaux humides EB+ collectif |  |  | M2 | 14 |  |  | 0 |  |  | 20% |  |  |  | 1355
9.T
9.T
9.L |  | Localisation : Pour les gaines techniques dans les douches.
9.C
9.M.Z |  | ¤7.0*2
9.&
8.&
9 | 5.3.1.4 | GARNISSAGES ET RACCORDS |  |  | ENS | 1 |  |  | 0 |  |  | 20% |  |  |  | 1355
9.T
9.L |  | Localisation : Pour l'ensemble des zones des travaux au Rez de chaussée.
9.M.Z |  | ¤1
9.&
4.&
DOUBLAGES - CLOISONS
|  | Total H.T. : |  |  | 0
4 | 5.3.2 | ISOLATION - PLAFONDS
9 | 5.3.2.1 | CAISSON EN PLAQUE DE PLATRE SUR OSSATURE |  |  | M2 | 18 |  |  | 0 |  |  | 20% |  |  |  | 1355
9.T
9.T
9.L |  | Localisation : Pour les caissons en plafond dans les travées 1 et 2.
9.M.A |  | 1¤5.2*0.9+5.2*(0.3+0.3)
9.M.A |  | ¤1.9*0.8+1.9*0.3
9.M.A |  | évac douche R+1¤3.24*(0.3+0.3)
9.M.A |  | 2¤7.1*0.5+7.1*0.3
9.M.Z |  | ¤(A)~+1
9.&
4.&
ISOLATION - PLAFONDS
|  | Total H.T. : |  |  | 0
4 | 5.3.3 | FAUX-PLAFONDS
9 | 5.3.3.1 | DEPOSE ET REMPLACEMENT FAUX-PLAFOND ISOLANT |  |  | ENS | 1 |  |  | 0 |  |  | 20% |  |  |  | 1355
9.T
9.L |  | Localisation : Pour la création du passage entre atelier 3 et atelier 4.
9.M.Z |  | ¤1
9.&
9 | 5.3.3.2 | FAUX-PLAFOND ACOUSTIQUE EN DALLES 600 x 600 mm |  |  | M2 | 194 |  |  | 0 |  |  | 20% |  |  |  | 1355
9.T
9.L |  | Localisation : Pour l'ensemble des locaux au Rez de chaussée des travées 1 et 2.
9.M.A |  | ¤7.3*14+7*13.8
9.M.A |  | esc¤-(1.3*1.3+1.3*2.7)
9.M.Z |  | ¤(A)~+1
9.&
9 | 5.3.3.3 | JOUE EN PLAQUE DE PLATRE SUR OSSATURE |  |  | M2 | 5 |  |  | 0 |  |  | 20% |  |  |  | 1355
9.T
9.T
9.L |  | Localisation : - Pour les différents niveaux de faux-plafond. - Pour les arrêts des faux-plafonds.
9.M.A |  | réunion¤7*0.5
9.M.A |  | esc¤1.35*0.5
9.M.Z |  | ¤(A)~+1
9.&
4.&
FAUX-PLAFONDS
|  | Total H.T. : |  |  | 0
4 | 5.3.4 | PEINTURES
9 | 5.3.4.1 | PEINTURE SUR PAROIS VERTICALES |  |  | M2 | 391 |  |  | 0 |  |  | 20% |  |  |  | 1355
9.T
9.L |  | Localisation : - Pour l'ensemble du plateau RDV, de la circulation et du Vaguemestre. - Pour une partie des parois verticales du local ASH. - Pour l'ensemble des locaux existants de la travée 1.
9.M.A |  | RDV¤2*(7.04+6.5+0.7+0.7)*2.55+2*(2.0*1.0)-(2.06*2.62+0.9*2.1+2.0*1.2)
9.M.A |  | circulation¤2*(7.25+2.2)*2.55-(3*0.9*2.1+1.3*2.1+2.0*1.2)
9.M.A |  | Vaguemestre¤2*(7.04+4.92)*2.55-(0.9*2.1+2.06*2.57)
9.M.A |  | ASH¤2*(2.42+4.35)*1.25
9.M.A |  | autres locaux travée 1¤2*(2.1+4.26+3.5+5.75+7.6+5+2.7+2.66+1.9+4.66+4.62+2.6+4.62)*2.4-(13*0.9*2.1+(2+1.6+1.5+2)*1.5+1.0*2.25)
9.M.Z |  | ¤(A)~+1
9.&
9 | 5.3.4.2 | PV POUR REALISATION DES PEINTURES SUR PAROIS EXISTANTES |  |  | M2 | 229 |  |  | 0 |  |  | 20% |  |  |  | 1355
9.T
9.L |  | Localisation : - Pour une partie des parois verticales du local ASH. - Pour l'ensemble des locaux existants de la travée 1.
9.M.A |  | ASH¤2*(2.42+4.35)*1.25
9.M.A |  | autres locaux¤211.99
9.M.Z |  | ¤(A)~+1
9.&
9 | 5.3.4.3 | PEINTURE EN PLAFOND |  |  | M2 | 23 |  |  | 0 |  |  | 20% |  |  |  | 1355
9.T
9.L |  | Localisation : - Pour les retombées de faux-plafond. - Pour les caissons en plafond.
9.M.Z |  | ¤18+5
9.&
9 | 5.3.4.4 | PEINTURE SUR MENUISERIES BOIS |  |  | M2 | 52 |  |  | 0 |  |  | 20% |  |  |  | 1355
9.T
9.L |  | Localisation : Pour l'ensemble des ouvrages de menuiserie bois, tel que bloc-portes de distribution, façade placard technique, caissons, plinthes, trappes, tablettes, etc...
9.M.A |  | BP¤(1.4*2.1)*2*1.3
9.M.A |  | ¤2*(1.05*2.1)*2*1.3
9.M.A |  | façades¤(3.6*2.55)*2*1.3
9.M.A |  | plinthes¤28*0.15
9.M.A |  | châssis¤(2.0*1.2)*2
9.M.Z |  | ¤(A)~+1
9.&
9 | 5.3.4.5 | PEINTURE SUR MENUISERIES BOIS EXISTANTES |  |  | M2 | 41 |  |  | 0 |  |  | 20% |  |  |  | 1355
9.T
9.L |  | Localisation : - Pour la porte entre les 2 circulation. - Pour les portes des locaux existants de la travée 1.
9.M.A |  | circulation¤(1.05*2.1)*2*1.3
9.M.A |  | autres locaux travée 1¤6*(1.05*2.1)*2*1.3
9.M.Z |  | ¤(A)~+1
9.&
9 | 5.3.4.6 | PEINTURE SUR RADIATEURS ET CANALISATIONS EXISTANTS |  |  | M2 | 61 |  |  | 0 |  |  | 20% |  |  |  | 1355
9.T
9.L |  | Localisation : - Pour les canalisations apparentes. - Pour les radiateurs.
9.M.A |  | canalisations¤10.0
9.M.A |  | radiateur¤7*(2*(1.0+0.2))*1.0*3
9.M.Z |  | ¤(A)~+1
9.&
4.&
PEINTURES
|  | Total H.T. : |  |  | 0
3.&
NIVEAU Rdc
|  | Total H.T. : |  |  | 0
3 | 5.4 | NIVEAU R+1
4 | 5.4.1 | DOUBLAGES - CLOISONS
8 | 5.4.1.1 | DOUBLAGE THERMIQUE EN PLAQUES DE PLATRE THD SUR OSSATURE METALLIQUE
9 | 5.4.1.1.1 | Doublage de base de 120 mm ép. |  |  | M2 | 116 |  |  | 0 |  |  | 20% |  |  |  | 1355
9.T
9.L |  | Localisation : En périphérie de la travée salle de réunion / circulation / salle de pause.
9.M.A |  | ¤2*(7.5+14.1)*3.0
9.M.A |  | ¤-(2.06*2.46+2.08*2.62+1.6*2.1)
9.M.Z |  | ¤(A)~+1
9.&
8.&
8 | 5.4.1.2 | CLOISON DE DISTRIBUTION EN PLAQUE DE PLATRE THD SUR OSSATURE METALLIQUE
8.T
8.T
8.T
9 | 5.4.1.2.1 | Cloison de 100 mm ép. |  |  | M2 | 58 |  |  | 0 |  |  | 20% |  |  |  | 1355
9.T
9.L |  | Localisation : Pour l'ensemble des cloisons hors douches et WC.
9.M.A |  | ¤(5.8+0.8+3.7+1.7)*3.0-(2*1.05*2.1+2.3*2.1+2.0*2.1)
9.M.A |  | ¤(2.7+5+2.2+4.85)*2.8-(3*1.05*2.1)
9.M.Z |  | ¤(A)~+1
9.&
9 | 5.4.1.2.2 | Cloison de 72 mm ép. |  |  | M2 | 56 |  |  | 0 |  |  | 20% |  |  |  | 1355
9.T
9.L |  | Localisation : Pour les cloisons des douches et WC.
9.M.A |  | hommes¤(1.48+1.48+2.14+3*1.7+4.26)*2.8-(6*0.95*2.1)
9.M.A |  | femmes¤(5.3+2.1+2.1+2.1)*2.8-3*0.95*2.1
9.M.Z |  | ¤(A)~+1
9.&
9 | 5.4.1.2.3 | PV pour plaque dans locaux humides EB+ collectif |  |  | M2 | 111 |  |  | 0 |  |  | 20% |  |  |  | 1355
9.T
9.T
9.L |  | Localisation : Pour les cloisons des douches et WC.
9.C
9.M.A |  | ¤2*28.52
9.M.A |  | ¤2*26.5
9.M.Z |  | ¤(A)~+1
9.&
8.&
8 | 5.4.1.3 | CLOISON GT EN PLAQUE DE PLATRES SUR OSSATURE METAL
9 | 5.4.1.3.1 | Gaine technique en plaques standards |  |  | M2 | 12 |  |  | 0 |  |  | 20% |  |  |  | 1355
9.T
9.T
9.L |  | Localisation : Pour les gaines techniques.
9.M.A |  | ¤(0.3+2.1+0.3)*3.0
9.M.A |  | ¤(0.6+0.6)*2.8
9.M.Z |  | ¤(A)~+1
9.&
9 | 5.4.1.3.2 | PV pour plaque dans locaux humides EB+ collectif |  |  | M2 | 7 |  |  | 0 |  |  | 20% |  |  |  | 1355
9.T
9.T
9.L |  | Localisation : Pour les gaines techniques dans les douches.
9.C
9.M.A |  | ¤(0.6+0.6)*2.8
9.M.B |  | ¤A * 2
9.M.Z |  | ¤(B)~+1
9.&
8.&
9 | 5.4.1.4 | HABILLAGE BATI-SUPPORT WC EN PLAQUE DE PLATRE SUR OSSATURE METALLIQUE |  |  | M2 | 6 |  |  | 0 |  |  | 20% |  |  |  | 1355
9.T
9.T
9.L |  | Localisation : Pour l'habillage des bâti-suppots des WC.
9.M.A |  | ¤(1+1)*2.7
9.M.Z |  | ¤(A)~+1
9.&
9 | 5.4.1.5 | GARNISSAGES ET RACCORDS |  |  | ENS | 1 |  |  | 0 |  |  | 20% |  |  |  | 1355
9.T
9.L |  | Localisation : Pour l'ensemble des zones des travaux au R+1.
9.M.Z |  | ¤1
9.&
4.&
DOUBLAGES - CLOISONS
|  | Total H.T. : |  |  | 0
4 | 5.4.2 | ISOLATION - PLAFONDS
9 | 5.4.2.1 | ISOLATION PAR LAINE DE VERRE DEROULEE |  |  | M2 | 115 |  |  | 0 |  |  | 20% |  |  |  | 1355
9.T
9.L |  | Localisation : - Sur la zone salle de réunion, circulation et salle de pause de la travée 2. - Sur la zone escalier / circulation de la travée 1.
9.C
9.M.A |  | travée 2¤7.3*14.1
9.M.A |  | esc / circulatin travée 1¤2.6*4.35
9.M.Z |  | ¤(A)~+1
9.&
9 | 5.4.2.2 | ECRAN PARE VAPEUR D'ETANCHEITE A L'AIR EN PLAFOND |  |  | M2 | 115 |  |  | 0 |  |  | 20% |  |  |  | 1355
9.T
9.L |  | Localisation : Entre l'isolation et les plafonds ci-dessous.
9.M.Z |  | ¤115
9.&
9 | 5.4.2.3 | PLAFOND EN PLAQUE DE PLATRE SUR OSSATURE |  |  | M2 | 115 |  |  | 0 |  |  | 20% |  |  |  | 1355
9.T
9.T
9.L |  | Localisation : - Sur la zone salle de réunion, circulation et salle de pause de la travée 2. - Sur la zone escalier / circulation de la travée 1.
9.M.Z |  | ¤115
9.&
9 | 5.4.2.4 | PLAFOND CF 1h EN PLAQUE DE PLATRE SUR OSSATURE METALLIQUE |  |  | M2 | 5 |  |  | 0 |  |  | 20% |  |  |  | 1355
9.T
9.T
9.L |  | Localisation : Pour le local entretien.
9.M.A |  | ¤2.5*1.8
9.M.Z |  | ¤(A)~+1
9.&
9 | 5.4.2.5 | CONDUIT DE DESENFUMAGE |  |  | M2 | 20 |  |  | 0 |  |  | 20% |  |  |  | 1355
9.T
9.T
9.L |  | Localisation : Pour le conduit de désenfumage de la cage d'escalier.
9.M.A |  | ¤2*(1.2+1.2)*4.0
9.M.Z |  | ¤(A)~+1
9.&
4.&
ISOLATION - PLAFONDS
|  | Total H.T. : |  |  | 0
4 | 5.4.3 | FAUX-PLAFONDS
9 | 5.4.3.1 | DEPOSE ET REMPLACEMENT FAUX-PLAFOND ISOLANT |  |  | ENS | 1 |  |  | 0 |  |  | 20% |  |  |  | 1355
9.T
9.L |  | Localisation : Au droit de la fermeture de l'ouverture entre atelier 1 et atelier 2.
9.M.Z |  | ¤1
9.&
9 | 5.4.3.2 | FAUX-PLAFOND EN DALLE 600 x 600 mm HYGIENE |  |  | M2 | 55 |  |  | 0 |  |  | 20% |  |  |  | 1355
9.T
9.L |  | Localisation : - Pour les douches. - Pour les sanitaires - Pour le local ASH.
9.M.A |  | ¤7.3*4.25
9.M.A |  | ¤4.7*4.7+2.6*0.5
9.M.Z |  | ¤(A)~+1
9.&
9 | 5.4.3.3 | FAUX-PLAFOND ACOUSTIQUE EN DALLES 600 x 600 mm |  |  | M2 | 145 |  |  | 0 |  |  | 20% |  |  |  | 1355
9.T
9.L |  | Localisation : Pour l'ensemble des locaux au R+1 des travées 1 et 2, hors douches et sanitaires.
9.M.A |  | ¤7.3*14+7*13.85
9.M.A |  | déduire hygiène¤-55
9.M.Z |  | ¤(A)~+1
9.&
9 | 5.4.3.4 | JOUE EN PLAQUE DE PLATRE SUR OSSATURE |  |  | M2 | 11 |  |  | 0 |  |  | 20% |  |  |  | 1355
9.T
9.T
9.L |  | Localisation : - Pour les différents niveaux de faux-plafond. - Pour les arrêts des faux-plafonds.
9.M.B |  | trappe combles¤2*(1.0+1.0)*0.5
9.M.B |  | passage entre travées¤1.6*0.8
9.M.A |  | provision¤7
9.M.Z |  | ¤(B+A)~+1
9.&
4.&
FAUX-PLAFONDS
|  | Total H.T. : |  |  | 0
4 | 5.4.4 | PEINTURES
9 | 5.4.4.1 | PEINTURE SUR PAROIS VERTICALES |  |  | M2 | 332 |  |  | 0 |  |  | 20% |  |  |  | 1355
9.T
9.L |  | Localisation : - Pour l'ensemble des locaux au R+1, hors faïences. - Pour le conduit de désenfumage.
9.M.A |  | réunion¤2*(7.04+5.7)*2.6-(1.05*2.1+2.06*2.46)
9.M.A |  | circulation¤2*(2.2+3.6)*2.6-(2*1.05*2.1+1.6*2.1)
9.M.A |  | pause¤2*(7.1+8.8)*2.6-(1.05*2.1+2.06*2.62)
9.M.A |  | sanitaires hommes¤2*(7.3+4.3)*0.5
9.M.A |  | vestiaires hommes¤2*(4.9+9.7)*2.6-(2*1.05*2.1+4.2*0.9)
9.M.A |  | vestiaires femmes¤2*(3+5.3)*2.6-(3*0.8*2.1+1.05*2.1+2.05*1.6)
9.M.A |  | ASH¤2*(1.58+2.04)*1.4
9.M.A |  | circulation + esc rdc¤2*(2.7+4.4+1.3)*2.6-(3*1.05*2.1+1.6*2.1)
9.M.A |  | conduit désenfumage¤2*(1.2+1.2)*4.0
9.M.Z |  | ¤(A)~+1
9.&
9 | 5.4.4.2 | PV POUR REALISATION DES PEINTURES SUR PAROIS EXISTANTES |  |  | M2 | 82 |  |  | 0 |  |  | 20% |  |  |  | 1355
9.T
9.L |  | Localisation : Pour peintures sur les parois existantes.
9.M.A |  | ¤11.6
9.M.A |  | ¤(2*(7.6+9.7+1.3)-(3.3+2.1))*2.6-(4.2*0.9+2.05*1.6+1.6*2.1+1.05*2.1)
9.M.Z |  | ¤(A)~+1
9.&
9 | 5.4.4.3 | PEINTURE EN PLAFOND |  |  | M2 | 11 |  |  | 0 |  |  | 20% |  |  |  | 1355
9.T
9.L |  | Localisation : - Pour les retombées de faux-plafond. - Pour les caissons en plafond.
9.M.Z |  | ¤11.0
9.&
9 | 5.4.4.4 | PEINTURE SUR MENUISERIES BOIS |  |  | M2 | 107 |  |  | 0 |  |  | 20% |  |  |  | 1355
9.T
9.L |  | Localisation : Pour l'ensemble des ouvrages de menuiserie bois, tel que bloc-portes de distribution, façade placard technique, caissons, plinthes, trappes, tablettes, etc...
9.M.A |  | BP¤5*(1.05*2.1)*2*1.3
9.M.A |  | ¤10*(0.95*2.1)*2*1.3
9.M.A |  | placards¤2*(2*(2.1*0.15))
9.M.A |  | trappe GT¤3*(0.4*0.6)*2*1.3
9.M.A |  | combles¤(1.0*1.0)*2*1.3
9.M.A |  | plinthes¤55*0.15
9.M.A |  | trémie¤4.8*0.35
9.M.A |  | caisson¤10
9.M.Z |  | ¤(A)~+1
9.&
9 | 5.4.4.5 | PEINTURE SUR MENUISERIES BOIS EXISTANTES |  |  | M2 | 6 |  |  | 0 |  |  | 20% |  |  |  | 1355
9.T
9.L |  | Localisation : Pour la porte des sanitaires hommes.
9.M.A |  | ¤(1.05*2.1)*2*1.3
9.M.Z |  | ¤(A)~+1
9.&
9 | 5.4.4.6 | PEINTURE SUR RADIATEURS ET CANALISATIONS EXISTANTS |  |  | M2 | 50 |  |  | 0 |  |  | 20% |  |  |  | 1355
9.T
9.L |  | Localisation : - Pour les canalisations apparentes. - Pour les radiateurs.
9.M.A |  | canalisations¤10.0
9.M.A |  | radiateurs¤3*(2*(2.0+0.2))*1.0*3
9.M.Z |  | ¤(A)~+1
9.&
4.&
PEINTURES
|  | Total H.T. : |  |  | 0
3.&
NIVEAU R+1
|  | Total H.T. : |  |  | 0
RECAPITULATIF Lot n°5 PLATRERIE - ISOLATION - PEINTURES
RECAPITULATIF DES CHAPITRES
|  | 5.3 - NIVEAU Rdc |  |  | 0
|  | 5.4 - NIVEAU R+1 |  |  | 0
Total du lot PLATRERIE - ISOLATION - PEINTURES
TOTAL_HT |  | Total H.T. : |  |  | 0
TOTAL_TVA |  | Total T.V.A. (20%) : |  |  | 0
|  | Total T.T.C. : |  |  | 0
Fait à _________________________ le _____________________________
|  | Bon pour accord, signature |  | Signature et cachet de l'Entrepreneur
Niveau | Code | Désignation |  |  | U | Qté | Qté Entr. | P.U. HT | P.T. HT | Variante / Option | Numéro Option | Taux TVA | Marque | Référence | Commentaire | Localisation
3 | 5.5 | PSE n°1 AU LOT n°5 : REMPLACEMENT FAUX-PLAFOND ATELIER
9 | 5.5.1 | DEPOSE ET REMPLACEMENT FAUX-PLAFOND ISOLANT |  |  | M2 | 170 |  |  | 0 |  |  | 20% |  |  |  | 1355
9.T
9.L |  | Localisation : Pour l'atelier 3 et l'atelier 4.
9.M.A |  | ¤7.3*9+4*0.4
9.M.A |  | ¤7.25*14.1
9.M.Z |  | ¤(A)~+1
9.&
3.&
PSE n°1 AU LOT n°5 : REMPLACEMENT FAUX-PLAFOND ATELIER
|  | Total H.T. : |  |  | 0
Niveau | Code | Désignation |  |  | U | Qté | Qté Entr. | P.U. HT | P.T. HT | Variante / Option | Numéro Option | Taux TVA | Marque | Référence | Commentaire | Localisation
3 | 5.6 | PSE n°2 AU LOT n°5 : FLOCAGE
9 | 5.6.1 | DEPOSE / REPOSE D'ELEMENTS EN PLAFOND |  |  | ENS | 1 |  |  | 0 |  |  | 20% |  |  |  | 1355
9.T
9.L |  | Localisation : En plafond du sous-sol sous les 2 travées des bureaux.
9.M.Z |  | ¤1
9.&
9 | 5.6.2 | FLOCAGE THERMIQUE |  |  | M2 | 377 |  |  | 0 |  |  | 20% |  |  |  | 1355
9.T
9.L |  | Localisation : En plafond du sous-sol sous les 2 travées des bureaux, compris retombées des poutres.
9.M.A |  | ¤7.35*14.1+7.3*14.1
9.M.A |  | ¤2*(4*7.3+10*14.1)*0.5
9.M.Z |  | ¤(A)~+1
9.&
3.&
PSE n°2 AU LOT n°5 : FLOCAGE
|  | Total H.T. : |  |  | 0
Niveau | Code | Désignation |  |  | U | Qté | Qté Entr. | P.U. HT | P.T. HT | Variante / Option | Numéro Option | Taux TVA | Marque | Référence | Commentaire | Localisation
3 | 5.7 | PSE n°3 AU LOT n°5 : TRAITEMENT ACOUSTIQUE
9 | 5.7.1 | CAPTEURS ACOUSTIQUES MURAUX |  |  | U | 6 |  |  | 0 |  |  | 20% |  |  |  | 1355
9.T
9.L |  | Localisation : Pour la salle de pause.
9.M.Z |  | ¤6
9.&
8 | 5.7.2 | CAPTEURS ACOUSTIQUES SUSPENDUS
8.T
8.L |  | Localisation : Pour la salle de réunion.
9 | 5.7.2.1 | Ensemble de 7 formes ovoïdales |  |  | ENS | 1 |  |  | 0 |  |  | 20% |  |  |  | 1355
9.M.Z |  | ¤1
9.&
9 | 5.7.2.2 | Carré de 1.20 x 1.20 m |  |  | U | 3 |  |  | 0 |  |  | 20% |  |  |  | 1355
9.M.Z |  | ¤3
9.&
8.&
3.&
PSE n°3 AU LOT n°5 : TRAITEMENT ACOUSTIQUE
|  | Total H.T. : |  |  | 0

## Page de garde
Aménagement du service transport - lot 371
95, Bd Pinel 69 500 - BRON
MAITRE D'OUVRAGE Centre hospitalier le Vinatier 95, Bd Pinel 69 500 - BRON
ARCHITECTE : 2BR 582, Allée de La Sauvegarde 69 009 - LYON Tél : 04 78 83 61 87 Fax : 04 78 83 64 62
Lot n°5
PLATRERIE - ISOLATION - PEINTURES
ECONOMISTE DE LA CONSTRUCTION : LP-VERNAY 180, Rue Centrale 01 700 - BEYNOST Tél : 04.78.55.12.38 Mél : lp-vernay@orange.fr
BE FLUIDES : B3E 208 B, Chemin des Liavins 01 440 - VIRIAT Tél : 04.74.25.18.88 Fax : 04.74.25.18.89
BE STRUCTURE : COGECI 10, Avenue des Canuts 69 120 - VAULX-EN-VELIN Tél : 04.37.45.19.99 Fax : 04.37.45.19.98 |  | Dossier
|  | Date | 2025-07-09
|  | Phase | PRO
Indice
DPGF

## Paramètres
| Paramètres |  |  | v1.3
1. | Titre du document : | DPGF
2. | Titre du dossier : | Aménagement du service transport - lot 371
3. | Code du dossier
4. | Code du lot : | Lot n°5
5. | Titre du lot : | PLATRERIE - ISOLATION - PEINTURES
6. | Date de valeur du lot : | 2025-07-09
7. | Phase : | PRO
8. | Indice :
9. | Taux de TVA utilisés par le récapitulatif : | 20% | Notes :
|  | 5.5% | - Le taux 0% est toujours supporté qu'il soit dans cette liste ou non
|  | 0% | - En dehors du taux 0%, vous pouvez renseigner au maximum 4 taux différents
|  | 0% | - Si votre lot contient plus de 4 taux différents, ou contient de la TVA proportionnelle, vous devez modifier manuellement la formule de calcul de TVA et de TTC dans le récapitulatif
10 | Rue du dossier | 95, Bd Pinel
11 | Code postal et ville du dossier | 69 500 - BRON
12 | Parcelle du dossier

## Version
VERSION | 3.00
TYPEDOC | DPGF
SHOWADJU | 1
RECAPSIMPLE | 0
SHOWMONTANTS | 0
SHOWQUANTITES | 1
MONTANTSSURTETE | 1
MARGE | 0
RECAPLOCNIV9 | 0