## CRECHE
Décomposition du prix global et forfaitaire
La liste des matériels définis dans le devis descriptif n'est en rien limitative et l'entrepreneur ne pourrait demander de supplément de prix pour l'installation de matériels nécessaires au bon fonctionnement ou à l'exploitation rationnelle de l'installation. (Les matériels sont données à titre indicatif. A charge à l'opérateur économique de procéder aux vérifications)
N° | Désignation | Unité | Qté | Prix Unitaire HT | Prix Total HT
UNITES DES PETITS
1 | CLIMATISATION
1.1 | Unités extérieures
| Unités extérieures Mini VRV RXYSA6AY1 | U | 1
Fluide frigorigène R410A
Niveau de pression sonore 51 Dba
Support en terrasse
Puissance froid : 14,0 kw
Puissance froid : 14,0 kw
Dimension 900-1345-320 mm
1.1.1 | Liaison frigorifique bi-tube cuivre pré-isolé
| 1/4'' | ml | 50
| 3/8'' | ml | 50
| 5/8'' | ml | 10
1.1.2 | Chemin de câble et protection mécanique des réseaux | ml | 50
1.1.3 | Calorifuge des accessoires | ens | 1
1.1.4 | Carottage y compris rebouchage et cross en terrasse y compris reprise étanchéité membrane PVC
| - Ø 50 | u | 1
1.1.5 | Alimentation électrique
| Raccordement électrique sur câble laissé en attente par le lot Electricité | ens | 1
1.1.6 | Essais
| Mise en service, essais et réception des installations conforme à la norme et au CCTP | ens | 1
Sous-Total HT Unités extérieures |  |  |  |  | #REF!
1.2 | Emetteurs
1.2.1 | Unité intérieures
Unité murale VRV Série A
Description selon CCTP
| FXAA15A | u | 2
| FXAA20A | u | 4
| FXAA32A | u | 1
Dimension 266-290-795 mm
- Puissance froid: 2,0 kW
- Puissance chaud: 2,50 kW
1.2.2 | Kit de raccordement
| Kit de raccordement Refnet joint deux tube KHRQ22M29H | u | 1
1.2.3 | Télécommande MOKA BRC1H52W | u | 8
1.2.4 | Pompe de relevage des condensats | ens | 7
| Condensats tube PVC | ml | 50
1.2.5 | Alimentation électrique
| Raccordement et alimentation électrique des UI | u | 7
1.2.6 | Essais
| Mise en service, essais et réception des installations conforme à la norme et au CCTP | ens | 1
Sous-Total HT Emetteurs |  |  |  |  | 0
Sous-Total HT CLIMATISATION
2 | CHAUFFAGE
2.1 | Dépose et évacuation du matériel non utilisé
| Dépose des radiateur des dortoirs et vestiaire y compris réseau avec vanne d'isolement | ens | 5
Sous-Total HT Dépose et évacuation du matériel non utilisé |  |  |  |  | 0
3 | VENTILATION
3.1 | Caisson d'extraction
| JBHB ECO ECM PR entrainement directr - action - ECM < 2 700 m3 /h monophasé - | u | 1 |  | 0
roue à action - pression constante
Extraction d’air. 
Installation en intérieur ou extérieur
Agréé 400°C 1/2h catégorie C4
3.2 | Distribution aéraulique
Réalisation des plénums et gaines acoustique en acier galvanisé classe C y compris coudes , tés, supports, ect…..
3.2.1 | Réseau de reprise en faux-plafond |  |  |  | 0
| - Circulaire acoustique ø 125 | ml | 20 |  | 0
| - Circulaire acoustique ø 160 | ml | 30
| - Circulaire acoustique ø 200 | ml | 10
| - Circulaire acoustique ø 250 | ml | 5
| - Circulaire acoustique ø 315 | ml | 5
3.2.1 | Registre d'équilibrage
Registre à iris en acier galvanisé, classe d'étanchéité C
Marque ALDES, modèle Registre à iris ou équivalent
| - ø 160 | u | 2
| - ø 200 | u | 1
| - ø 315 | u | 1
3.2.1 | Diffuseur débit à la reprise | u | 11
• diffuseur plafonnier rectangle, • soufflage horizontal multidirectionnel, • plénum de raccordement intégré au diffuseur, • cadre extérieur et noyau en tôle d’acier profilée, • noyau amovible et interchangeable, • cadre largeur 350X150 mm, • finition en peinture époxy blanc RAL 9003, • installation en applique Marque / modèle : ALDES / SR 377 F1 ou techniquement équivalent Ils seront raccordés aux réseaux de ventilation par flexibles acoustiques (classé M0/M1).
3.2.2 | Piege à son
| - ø 315 | u | 1
3.3 | Essais
| Mise en service, essais et réception des installations conforme à la norme et au CCTP | ens | 1
3.4 | Dépose et évacuation matériel existant
| Dépose de tous les réseaux de ventilation non réutilisés | ens | 1
Sous-Total Installation VENTILATION |  |  |  |  | #REF!
UNITES DES MOYENS
4 | CLIMATISATION
4.1 | Unités extérieures
| Unités extérieures Mini VRV RXYSA6AY1 | U | 1
Fluide frigorigène R410A
Pression sonore 51 Dba
Support en façade
Puissance froid : 14,0 kw
Puissance froid : 14,0 kw
DIMENSION 900-1345-320 mm
4.1.1 | Liaison frigorifique bi-tube cuivre pré-isolé
| 1/4'' | ml | 60
| 3/8'' | ml | 60
| 5/8'' | ml | 10
4.1.2 | Chemin de câble et protection mécanique des réseaux | ml | 70
4.1.3 | Calorifuge des accessoires | ens | 1
4.1.4 | Carottage y compris rebouchage et cross en terrasse y compris reprise étanchéité membrane PVC
| - Ø 50 | u | 1
4.1.5 | Alimentation électrique
| Raccordement électrique sur câble laissé en attente par le lot Electricité | ens | 1
4.1.6 | Essais
| Mise en service, essais et réception des installations conforme à la norme et au CCTP | ens | 1
Sous-Total HT Unités extérieures |  |  |  |  | #REF!
4.2 | Emetteurs
4.2.1 | Unité intérieures
Unité murale VRV Série A
Description selon CCTP
| FXAA15A | u | 5
| FXAA20A | u | 2
| FXAA32A | u | 1
DIMENSION 266-290-795 mm
- Puissance froid: 2,0 kW
- Puissance chaud: 2,50 kW
4.2.2 | Kit de raccordement
| Kit de raccordement Refnet joint deux tube KHRQ22M29H | u | 1
4.2.3 | Télécommande MOKA BRC1H52W | u | 8
4.2.4 | Pompe de relevage des condensats | ens | 8
| Condensats tube PVC | ml | 70
4.2.5 | Alimentation électrique
| Raccordement et alimentation électrique des UI | u | 8
4.2.6 | Essais
| Mise en service, essais et réception des installations conforme à la norme et au CCTP | ens | 1
Sous-Total HT Emetteurs |  |  |  |  | 0
4.3 | Dépose et évacuation du matériel non utilisé
| Dépose des unités intérieures et de l'unité extérieure de la salle de jeux y compris réseau et accessoires | ens | 1
Sous-Total HT Dépose et évacuation du matériel non utilisé |  |  |  |  | 0
Sous-Total HT CLIMATISATION
5 | CHAUFFAGE
5.1 | Dépose et évacuation du matériel non utilisé
| Dépose des radiateur des dortoirs et vestiaire et salle de jeux y compris réseau avec vanne d'isolement | ens | 9
Sous-Total HT Dépose et évacuation du matériel non utilisé |  |  |  |  | 0
5.2 | Distribution eau chauffage
5.2.1 | Tube acier noir T1 ou T10, compris colliers, fixations, supportages et percements |  |  |  | 0
| Ø 15/21 | ml | 2 |  | 0
| Ø 20/27 | ml | 2
5.2.2 | Calorifuge
SAGI K-FLEX type ST-13 mm y compris accessoires et finitions
| Ø 15 / 21 | ml | 2
SAGI K-FLEX type ST-19 mm y compris accessoires et finitions
| Ø 20 / 27 | ml | 2
5.2.3 | Robinetterie et accessoires |  |  |  | 0
Vanne d'isolement ave purge
| DN 15 | u | 2
| DN 25 | u | 2
| Purgeur automatique | ens | 1
| Vidange | ens | 1
5.2.4 | Accessoires
| Purgeurs en points hauts et vannes de purge en points bas | ens | 1
Sous-Total HT Distribution eau chauffage |  |  |  |  | 0
5.3 | Surfaces de chauffe
| Radiateurs et consoles y compris renfort de parois | u | 1
| Robinet thermostatique y compris tête thermostatique | u | 1
| Accessoires, robinets de vidange, té de réglage, coude de réglage, … | u | 1
Sous-Total HT Surfaces de chauffe |  |  |  |  | 0
5.4 | Essais
| Mise en service, essais et réception des installations conforme à la norme et au CCTP | ens | 1
Sous-Total HT Essais |  |  |  |  | 0
Sous-Total HT CHAUFFAGE
6 | VENTILATION
6.1 | Caisson d'extraction
| JBHB ECO ECM PR entrainement directr - action - ECM < 2 700 m3 /h monophasé - | u | 1 |  | 0
roue à action - pression constante
| Extraction d’air.  |  |  |  | 0
| Installation en intérieur ou extérieur |  |  |  | 0
Agréé 400°C 1/2h catégorie C4
0
6.2 | Distribution aéraulique
Réalisation des plénums et gaines acoustique en acier galvanisé classe C y compris coudes , tés, supports, ect…..
6.2.1 | Réseau de reprise en faux-plafond
| - Circulaire acoustique ø 125 | ml | 20
| - Circulaire acoustique ø 160 | ml | 30
| - Circulaire acoustique ø 200 | ml | 10
| - Circulaire acoustique ø 250 | ml | 5
| - Circulaire acoustique ø 315 | ml | 5
6.2.2 | Flexible de raccordement isolé
y compris bandes auto adhésives renforcées, clips métalliques, feuillards métalliques…
| Ø 125 | ml | 20
|  | ens | 1
6.2.3 | Registre d'équilibrage
Registre à iris en acier galvanisé, classe d'étanchéité C
Marque ALDES, modèle Registre à iris ou équivalent
| - ø 160 | u | 2
| - ø 200 | u | 1
| - ø 315 | u | 1
6.2.4 | Diffuseur débit à la reprise | u | 11
• diffuseur plafonnier rectangle, • soufflage horizontal multidirectionnel, • plénum de raccordement intégré au diffuseur, • cadre extérieur et noyau en tôle d’acier profilée, • noyau amovible et interchangeable, • cadre largeur 350X150 mm, • finition en peinture époxy blanc RAL 9003, • installation en applique Marque / modèle : ALDES / SR 377 F1 ou techniquement équivalent Ils seront raccordés aux réseaux de ventilation par flexibles acoustiques (classé M0/M1).
6.2.5 | Piege à son
| - ø 315 | u | 1
6.3 | Essais
| Mise en service, essais et réception des installations conforme à la norme et au CCTP | ens | 1
Sous-Total HT Distribution aéraulique |  |  |  |  | 0
6.4 | Dépose et évacuation matériel existant
| Dépose de tous les réseaux de ventilation non réutilisés | ens | 1
Sous-Total HT Dépose et évacuation du matériel non utilisé |  |  |  |  | 0
Sous-Total Installation VENTILATION |  |  |  |  | #REF!
UNITES DES GRANDS
7 | CLIMATISATION
7.1 | Unités extérieures
| Unités extérieures Mini VRV RXYSA6AY1 | U | 1
Fluide frigorigène R32
Niveau de pression sonore 51 Dba
Support en façade
Puissance froid : 14,0 kw
Puissance froid : 14,0 kw
Dimension 900-1345-320 mm
7.1.1 | Liaison frigorifique bi-tube cuivre pré-isolé
| 1/4'' | ml | 50
| 3/8'' | ml | 50
| 5/8'' | ml | 10
7.1.2 | Chemin de câble et protection mécanique des réseaux | ml | 50
7.1.3 | Calorifuge des accessoires | ens | 1
7.1.4 | Carottage y compris rebouchage et cross en terrasse y compris reprise étanchéité membrane PVC
| - Ø 50 | u | 1
7.1.5 | Alimentation électrique
| Raccordement électrique sur câble laissé en attente par le lot Electricité | ens | 1
7.1.6 | Essais
| Mise en service, essais et réception des installations conforme à la norme et au CCTP | ens | 1
Sous-Total HT Unités extérieures |  |  |  |  | #REF!
7.2 | Emetteurs
7.2.1 | Unité intérieures
Unité murale VRV Série A
Description selon CCTP
| FXAA15A | u | 4
| FXAA20A | u | 2
| FXAA32A | u | 1
Dimension 266-290-795 mm
- Puissance froid: 2,0 kW
- Puissance chaud: 2,50 kW
7.2.2 | Kit de raccordement
| Kit de raccordement Refnet joint deux tube KHRQ22M29H | u | 1
7.2.3 | Télécommande MOKA BRC1H52W | u | 8
7.2.4 | Pompe de relevage des condensats | ens | 7
| Condensats tube PVC | ml | 40
7.2.5 | Alimentation électrique
| Raccordement et alimentation électrique des UI | u | 7
7.2.6 | Essais
| Mise en service, essais et réception des installations conforme à la norme et au CCTP | ens | 1
Sous-Total HT Emetteurs |  |  |  |  | 0
Sous-Total HT CLIMATISATION
8 | CHAUFFAGE
8.1 | Dépose et évacuation du matériel non utilisé
| Dépose des radiateur des dortoirs et vestiaire et salle de jeux y compris réseau avec vanne d'isolement | ens | 9
Sous-Total HT Dépose et évacuation du matériel non utilisé |  |  |  |  | 0
8.2 | Distribution eau chauffage
8.2.1 | Tube acier noir T1 ou T10, compris colliers, fixations, supportages et percements |  |  |  | 0
| Ø 15/21 | ml | 2 |  | 0
| Ø 20/27 | ml | 2
8.2.2 | Calorifuge
SAGI K-FLEX type ST-13 mm y compris accessoires et finitions
| Ø 15 / 21 | ml | 130
SAGI K-FLEX type ST-19 mm y compris accessoires et finitions
| Ø 20 / 27 | ml | 14
8.2.3 | Robinetterie et accessoires |  |  |  | 0
Vanne d'isolement ave purge
| DN 15 | u | 6
| DN 25 | u | 2
| Purgeur automatique | ens | 1
| Vidange | ens | 1
8.2.6 | Accessoires
| Purgeurs en points hauts et vannes de purge en points bas | ens | 1
Sous-Total HT Distribution eau chauffage |  |  |  |  | 0
8.3 | Surfaces de chauffe
| Radiateurs et consoles y compris renfort de parois | u | 2
| Robinet thermostatique y compris tête thermostatique | u | 2
| Accessoires, robinets de vidange, té de réglage, coude de réglage, … | u | 2
Sous-Total HT Surfaces de chauffe |  |  |  |  | 0
8.4 | Essais
| Mise en service, essais et réception des installations conforme à la norme et au CCTP | ens | 1
Sous-Total HT Essaais |  |  |  |  | 0
Sous-Total HT CHAUFFAGE
9 | VENTILATION
9.1 | Caisson d'extraction
| JBHB ECO ECM PR entrainement directr - action - ECM < 2 700 m3 /h monophasé - | u | 1
| roue à action - pression constante |  |  |  | 0
Extraction d’air. 
| Installation en intérieur ou extérieur |  |  |  | 0
| Agréé 400°C 1/2h catégorie C4 |  |  |  | 0
9.2 | Distribution aéraulique |  |  |  | 0
Réalisation des plénums et gaines acoustique en acier galvanisé classe C y compris coudes , tés, supports, ect…..
9.2.1 | Réseau de reprise en faux-plafond
| - Circulaire acoustique ø 125 | ml | 20
| - Circulaire acoustique ø 160 | ml | 30
| - Circulaire acoustique ø 200 | ml | 10
| - Circulaire acoustique ø 250 | ml | 5
| - Circulaire acoustique ø 315 | ml | 5
9.2.2 | Flexible de raccordement isolé
y compris bandes auto adhésives renforcées, clips métalliques, feuillards métalliques…
| Ø 125 | ml | 20
9.2.3 | Registre d'équilibrage
Registre à iris en acier galvanisé, classe d'étanchéité C
Marque ALDES, modèle Registre à iris ou équivalent
| - ø 160 | u | 2
| - ø 200 | u | 1
| - ø 315 | u | 1
Calorifuge
| Rouleau de feutre de laine de verre ép 25mm (classement au feu M1) y compris bandes auto adhésives renforcées, clips métalliques, feuillards métalliques… | ens | 1
9.2.4 | Diffuseur débit à la reprise | u | 11
• diffuseur plafonnier rectangle, • soufflage horizontal multidirectionnel, • plénum de raccordement intégré au diffuseur, • cadre extérieur et noyau en tôle d’acier profilée, • noyau amovible et interchangeable, • cadre largeur 350X150 mm, • finition en peinture époxy blanc RAL 9003, • installation en applique Marque / modèle : ALDES / SR 377 F1 ou techniquement équivalent Ils seront raccordés aux réseaux de ventilation par flexibles acoustiques (classé M0/M1).
9.2.5 | Piege à son
| - ø 315 | u | 1
9.3 | Essais
| Mise en service, essais et réception des installations conforme à la norme et au CCTP | ens | 1
Sous-Total HT Distribution aéraulique |  |  |  |  | 0
9.4 | Dépose et évacuation matériel existant
| Dépose de tous les réseaux de ventilation non réutilisés | ens | 1
Sous-Total HT Dépose et évacuation du matériel non utilisé |  |  |  |  | 0
Sous-Total Installation VENTILATION |  |  |  |  | #REF!
UNITES DES SUPER GRANDS
10 | CLIMATISATION
10.1 | Unités extérieures
| Unités extérieures Mini VRV RXYSA6AY1 | U | 1
Fluide frigorigène R410A
Niveau de pression sonore 51 Dba
Support en façade
Puissance froid : 14,0 kw
Puissance froid : 14,0 kw
Dimension 900-1345-320 mm
10.1.1 | Liaison frigorifique bi-tube cuivre pré-isolé
| 1/4'' | ml | 40
| 3/8'' | ml | 40
| 5/8'' | ml | 10
10.1.2 | Chemin de câble et protection mécanique des réseaux | ml | 50
10.1.3 | Calorifuge des accessoires | ens | 1
10.1.4 | Carottage y compris rebouchage et cross en terrasse y compris reprise étanchéité membrane PVC
| - Ø 50 | u | 1
10.1.5 | Alimentation électrique
| Raccordement électrique sur câble laissé en attente par le lot Electricité | ens | 1
10.1.6 | Essais
| Mise en service, essais et réception des installations conforme à la norme et au CCTP | ens | 1
Sous-Total HT Unités extérieures |  |  |  |  | #REF!
10.2 | Emetteurs
10.2.1 | Unité intérieures
Unité murale VRV Série A
Description selon CCTP
| FXZA15A | u | 1
| FXZA20A | u | 3
- Puissance froid: 2,0 kW
- Puissance chaud: 2,50 kW
10.2.2 | Kit de raccordement
| Kit de raccordement Refnet joint deux tube KHRQ22M20TA | u | 3
10.2.3 | Télécommande MOKA BRC1H52W | u | 5
10.2.4 | ACC FACADE FXZA BLANCHE
| BYFQ60C4W | u | 4
10.2.5 | Pompe de relevage des condensats | ens | 4
| Condensats tube PVC | ml | 30
10.2.6 | Alimentation électrique
| Raccordement et alimentation électrique des UI | u | 4
10.2.7 | Essais
| Mise en service, essais et réception des installations conforme à la norme et au CCTP | ens | 1
Sous-Total HT Emetteurs |  |  |  |  | 0
Sous-Total HT CLIMATISATION
SALLE DE JEUX DES MOYENS
11 | CLIMATISATION
11.1 | Unités extérieures
| Unités extérieures Mini VRV RAG71NY1 | U | 1
Fluide frigorigène R32
Niveau de pression sonore 51 Dba
Support en façade
11.1.1 | Liaison frigorifique bi-tube cuivre pré-isolé
| 1/4'' | ml | 20
| 3/8'' | ml | 30
| 1/2'' | ml | 20
| 5/8'' | ml | 30
11.1.2 | Chemin de câble et protection mécanique des réseaux | ml | 50
11.1.3 | Calorifuge des accessoires | ens | 1
11.1.4 | Carottage y compris rebouchage
| - Ø 50 | u | 1
11.1.5 | Alimentation électrique
| Raccordement électrique sur câble laissé en attente par le lot Electricité | ens | 1
11.1.6 | Essais
| Mise en service, essais et réception des installations conforme à la norme et au CCTP | ens | 1
Sous-Total HT Unités extérieures |  |  |  |  | #REF!
11.2 | Emetteurs
11.2.1 | Unité intérieures
Cassette unifie r32
Description selon CCTP
| FFA35A9 | u | 2
Dimension 266-290-795 mm
- Puissance froid: 2,0 kW
- Puissance chaud: 2,50 kW
11.2.2 | Kit de raccordement
| Kit de raccordement Refnet joint deux tube KHRQ58T | u | 1
11.2.3 | Télécommande MOKA BRC1H52W | u | 1
11.2.4 | Pompe de relevage des condensats | ens | 2
| Condensats tube PVC | ml | 10
11.2.3 | ACC FACADE FFQ FXZQ BLANCHE
| BYFQ60CW | u | 2
11.2.5 | Alimentation électrique
| Raccordement et alimentation électrique des UI | u | 2
11.2.6 | Essais
| Mise en service, essais et réception des installations conforme à la norme et au CCTP | ens | 1
Sous-Total HT Emetteurs |  |  |  |  | 0
Sous-Total HT CLIMATISATION
12 | REGULATION
12.1 | Boitiers intelligents Touch Managers DCM601B51 | u | 1
12.2 | Configuration de base ITM 250.OI ITM CO 01 | u | 2 |  | 0
| Configuration Unités I intérieures 250.OI ITM CO 03 | u | 34 |  | 0
| Formation ITM Utilisateurs 250.OI ITM FO 01 | u | 1
0
12.3 | Passerelle Modbus
| Interface Modbus EKMBDXB | u | 1
| Configuration de base Modbus 250.OI PSL03 CO 01 | u | 1
| Configuration Unités I intérieures 250.OI PSL03 CO 01 | u | 28
| Assistance Intégrateur 250.OI PSL03 CO 03 | u | 1
Sous-Total Installation REGULATION |  |  |  |  | #REF!
13 | MISE EN SERVICE
13.1 | VRV 1/3 BASE 25 UNITES INTERIEURES + GARANTIE MO
| 250.VI M2 T | u | 2
13.2 | VRV 2/3 CIRCUIT + GARANTIE MO |  |  |  | 0
| 250.VI M2 C | u | 4 |  | 0
0
12.1 | VRV 3/3 UNITES INTERIEURES + GARANTIE MO
| 250.VI M2 UI | u | 28
Sous-Total MISE EN SERVICE |  |  |  |  | #REF!
14 | DESP
14.1 | VISITE INITIALE + RED PLAN
| 250.VI DESP 01 | u | 1
14.2 | GROUPE SUPP |  |  |  | 0
| 250.VI DESP 02 | u | 4
Sous-Total DESP |  |  |  |  | #REF!
OPTION
SOUS-SOL
15 | VENTILATION
15.1 | Caisson d'extraction
| JBHB ECO ECM PR entrainement directr - action - ECM < 2 700 m3 /h monophasé - | u | 1 |  | 0
roue à action - pression constante
| Extraction d’air.  |  |  |  | 0
| Installation en intérieur ou extérieur |  |  |  | 0
Agréé 400°C 1/2h catégorie C4
0
15.2 | Distribution aéraulique
Réalisation des plénums et gaines acoustique en acier galvanisé classe C y compris coudes , tés, supports, ect…..
15.2.1 | Réseau de reprise en faux-plafond
| - Circulaire acoustique ø 125 | ml | 10
| - Circulaire acoustique ø 160 | ml | 10
| - Circulaire acoustique ø 200 | ml | 10
| - Circulaire acoustique ø 250 | ml | 5
| - Circulaire acoustique ø 315 | ml | 5
15.2.2 | Flexible de raccordement isolé
y compris bandes auto adhésives renforcées, clips métalliques, feuillards métalliques…
| Ø 125 | ml | 20
|  | ens | 1
15.2.3 | Registre d'équilibrage
Registre à iris en acier galvanisé, classe d'étanchéité C
Marque ALDES, modèle Registre à iris ou équivalent
| - ø 125 | u | 1
| - ø 200 | u | 1
| - ø 250 | u | 2
15.2.4 | Diffuseur débit à la reprise | u | 7
• diffuseur plafonnier rectangle, • soufflage horizontal multidirectionnel, • plénum de raccordement intégré au diffuseur, • cadre extérieur et noyau en tôle d’acier profilée, • noyau amovible et interchangeable, • cadre largeur 350X150 mm, • finition en peinture époxy blanc RAL 9003, • installation en applique Marque / modèle : ALDES / SR 377 F1 ou techniquement équivalent Ils seront raccordés aux réseaux de ventilation par flexibles acoustiques (classé M0/M1).
15.2.5 | Piege à son
| - ø 315 | u | 1
15.3 | Essais
| Mise en service, essais et réception des installations conforme à la norme et au CCTP | ens | 1
Sous-Total HT Distribution aéraulique |  |  |  |  | 0
15.4 | Dépose et évacuation matériel existant
| Dépose de tous les réseaux de ventilation non réutilisés | ens | 1
Sous-Total HT Dépose et évacuation du matériel non utilisé |  |  |  |  | 0
Sous-Total Installation VENTILATION |  |  |  |  | #REF!
15 | DOE
| DOE | ens | 1
Sous-Total HT DOE
RECAPITULATIF
CLIMATISATION UNITE DES PETITS
VENTILATION UNITE DES PETITS
CHAUFFAGE UNITE DES PETITS
CLIMATISATION UNITE DES MOYENS
VENTILATION UNITE DES MOYENS
CHAUFFAGE UNITE DES MOYENS
CLIMATISATION UNITE DES GRANDS
VENTILATION UNITE DES GRANDS
CHAUFFAGE UNITE DES GRANDS
CLIMATISATION UNITE DES TRES GRANDS
CLIMATISATION SALLE DE JEUX DES MOYENS
REGULATION
MISE EN SERVICE
DESP
OPTION VENTILATION SOUS-SOL
DOE
MONTANT TOTAL HT
MONTANT TVA A 20,00 %
MONTANT TOTAL TTC