## Accord-cadre 202505_BPU Lot 1
ACCORD-CADRE N° 202505 - FOURNITURE DE MATERIAUX ET MATERIELS DE VOIRIE ET RESEAUX DIVERS
Lot n°1 - Réseaux enterrés
Nom du candidat : …[à renseigner]...................
L'attention du candidat est attirée sur le fait que l’intégralité des références devra être renseignée. Les candidats sont tenus de vérifier les cotes, les unités et les renseignements techniques figurant sur le document. Le candidat proposera un conditionnement dans les limites fixées en colonne C. Ce conditionnement aura valeur contractuelle. Le candidat précise en outre en colonne P si l'Acheteur a l'opportunité de commander également le produit à l'unité. Le candidat remplit les cellules grisées du Bordereau des Prix Unitaires et vérifie que les montants calculés automatiquement en colonne H, J, M, O et S sont exacts. Les offres sont comparées selon le prix à l'unité appliqué aux quantités estimées. Le prix à l'unité sera également appliqué dans le cas où l'Acheteur a la possibilité de commander à l'unité en plus de l'unité de conditionnement. Il est rappelé que les fournitures destinées aux districts sont exonérées de TVA. Les prix en €TTC ne seront appliqués que pour les fournitures destinées au siège des Taaf.
PARTIE CONTRACTUELLE | [14 empty] | PARTIE NON CONTRACTUELLE
Bordereau des Prix Unitaires (BPU) | [14 empty] | Détail quantitatif Estimatif (Les quantités figurant dans ce document n'ont pas valeur contractuelle - le prix total estimé ne servant qu'à l'analyse comparative des offres)
Désignation technique du produit | Unité | Référence commerciale du fournisseur (code produit) | Conditionnement proposé par le candidat (le candidat renseigne le conditionnement proposé en colonne E en respectant impérativement les limites inférieures et supérieures (bornes incluses) fixées en colonne D) | Prix à l'unité* (*selon l'unité demandée en colonne B) |  |  |  |  | Prix au conditionnement* (selon l'unité de conditionnement proposée en colonne E) |  |  |  |  | Possibilité de commander à l'unité* *le candidat indique ici si l'Acheteur pourra commander le produit à l'unité stricte, en sus de l'unité de conditionnement proposée en colonne E | Quantité totale estimée sur 4 ans (selon l'unité retenue en colonne B) | Prix total estimé (€HT)
|  |  |  | Prix unitaire du produit en €HT | Remise accordée en % | Prix unitaire remisé | Taux TVA | Prix unitaire en €TTC | Prix unitaire au conditionnement en €HT | Remise accordée en % | Prix unitaire remisé | Taux TVA | Prix unitaire en €TTC
| Réseaux enterrés (eau potable, électricité, télécommunication) | [13 empty] | RESEAUX ENTERRES (eau potable, électricité, télécommunication)
Matériaux Polyéthylène (PE) | [14 empty] | Matériaux Polyéthylène (PE)
Gaine TPC "tube de protection de câble" annelé (diamètre nominal: 40 mm, surface intérieur lisse, paroi extérieur annelée de couleur rouge, Résistance à la compression 450 N, IP44, tire fil compris) | ml |  | Limite inférieure : 25 ml Limite supérieure : 200 ml |  |  | 0 |  | 0 |  |  | 0 |  | 0 |  | 50 | 0
Gaine TPC "tube de protection de câble" annelé (diamètre nominal: 50 mm, surface intérieur lisse, paroi extérieur annelée de couleur rouge, Résistance à la compression 450 N, IP44, tire-fil compris) | ml |  | Limite inférieure : 25 ml Limite supérieure : 200 ml |  |  | 0 |  | 0 |  |  | 0 |  | 0 |  | 50 | 0
Gaine TPC "tube de protection de câble" annelé (diamètre nominal: 63 mm, surface intérieur lisse, paroi extérieur annelée de couleur rouge, Résistance à la compression 450 N, IP44, tire-fil compris) | ml |  | Limite inférieure : 25 ml Limite supérieure : 200 ml |  |  | 0 |  | 0 |  |  | 0 |  | 0 |  | 50 | 0
Gaine TPC "tube de protection de câble" annelé (diamètre nominal: 75 mm, surface intérieur lisse, paroi extérieur annelée de couleur rouge, Résistance à la compression 450 N, IP44, tire-fil compris) | ml |  | Limite inférieure : 25 ml Limite supérieure : 200 ml |  |  | 0 |  | 0 |  |  | 0 |  | 0 |  | 50 | 0
Gaine TPC "tube de protection de câble" annelé (diamètre nominal: 90 mm, surface intérieur lisse, paroi extérieur annelée de couleur rouge, Résistance à la compression 450 N, IP44, tire-fil compris) | ml |  | Limite inférieure : 25 ml Limite supérieure : 200 ml |  |  | 0 |  | 0 |  |  | 0 |  | 0 |  | 50 | 0
Gaine TPC "tube de protection de câble" annelé (diamètre nominal: 40 mm, surface intérieur lisse, paroi extérieur annelée de couleur bleu, Résistance à la compression 450 N, IP44, tire-fil compris) | ml |  | Limite inférieure : 25 ml Limite supérieure : 200 ml |  |  | 0 |  | 0 |  |  | 0 |  | 0 |  | 50 | 0
Gaine TPC "tube de protection de câble" annelé (diamètre nominal: 50 mm, surface intérieur lisse, paroi extérieur annelée de couleur bleu, Résistance à la compression 450 N, IP44, tire-fil compris) | ml |  | Limite inférieure : 25 ml Limite supérieure : 200 ml |  |  | 0 |  | 0 |  |  | 0 |  | 0 |  | 50 | 0
Gaine TPC "tube de protection de câble" annelé (diamètre nominal: 63 mm, surface intérieur lisse, paroi extérieur annelée de couleur bleu, Résistance à la compression 450 N, IP44, tire-fil compris) | ml |  | Limite inférieure : 25 ml Limite supérieure : 200 ml |  |  | 0 |  | 0 |  |  | 0 |  | 0 |  | 50 | 0
Gaine TPC "tube de protection de câble" annelé (diamètre nominal: 40 mm, surface intérieur lisse, paroi extérieur annelée de couleur vert, Résistance à la compression 450 N, IP44, tire-fil compris) | ml |  | Limite inférieure : 25 ml Limite supérieure : 200 ml |  |  | 0 |  | 0 |  |  | 0 |  | 0 |  | 100 | 0
Gaine TPC "tube de protection de câble" annelé (diamètre nominal: 50 mm, surface intérieur lisse, paroi extérieur annelée de couleur vert, Résistance à la compression 450 N, IP44, tire-fil compris) | ml |  | Limite inférieure : 25 ml Limite supérieure : 200 ml |  |  | 0 |  | 0 |  |  | 0 |  | 0 |  | 100 | 0
Gaine TPC "tube de protection de câble" annelé (diamètre nominal: 63 mm, surface intérieur lisse, paroi extérieur annelée de couleur vert, Résistance à la compression 450 N, IP44, tire-fil compris) | ml |  | Limite inférieure : 25 ml Limite supérieure : 200 ml |  |  | 0 |  | 0 |  |  | 0 |  | 0 |  | 100 | 0
Gaine TPC "tube de protection de câble" annelé (diamètre nominal: 75 mm, surface intérieur lisse, paroi extérieur annelée de couleur vert, Résistance à la compression 450 N, IP44, tire-fil compris) | ml |  | Limite inférieure : 25 ml Limite supérieure : 200 ml |  |  | 0 |  | 0 |  |  | 0 |  | 0 |  | 100 | 0
| Réseau assainissement gravitaire "PEHD" | [13 empty] | RESEAUX ASSAINISSEMENT GRAVITAIRE "PEHD"
Matériaux résine Polyéthylène Haute Densité (PEHD) vierge | [14 empty] | Matériaux résine Polyéthylène Haute Densité (PEHD) vierge
Tuyaux annelés double parois ( diamètre nominal: 400 mm, paroi intérieur lisse de couleur gris, paroi extérieur bleue annelée, rigidité annulaire minimale 8 kN/m²) | ml |  | Limite inférieure : 3 ml Limite supérieure : 6 ml |  |  | 0 |  | 0 |  |  | 0 |  | 0 |  | 6 | 0
Tuyaux annelés double parois ( diamètre nominal: 500 mm, paroi intérieur lisse de couleur gris, paroi extérieur bleue annelée, rigidité annulaire minimale 8 kN/m²) | ml |  | Limite inférieure : 3 ml Limite supérieure : 6 ml |  |  | 0 |  | 0 |  |  | 0 |  | 0 |  | 6 | 0
Tuyaux annelés double parois ( diamètre nominal: 600 mm, paroi intérieur lisse de couleur gris, paroi extérieur bleue annelée, rigidité annulaire minimale 8 kN/m²) | ml |  | Limite inférieure : 3 ml Limite supérieure : 6 ml |  |  | 0 |  | 0 |  |  | 0 |  | 0 |  | 12 | 0
Tuyaux annelés double parois ( diamètre nominal: 800 mm paroi intérieur lisse de couleur gris, paroi extérieur bleue annelée, rigidité annulaire minimale 8 kN/m²) | ml |  | Limite inférieure : 3 ml Limite supérieure : 6 ml |  |  | 0 |  | 0 |  |  | 0 |  | 0 |  | 12 | 0
Matériaux résine Polyéthylène Haute Densité (PEHD) 100% recyclée | [14 empty] | Matériaux résine Polyéthylène Haute Densité (PEHD) 100% recyclée
Tuyaux annelés double parois (diamètre nominal: 300 mm, paroi intérieur lisse de couleur gris, paroi extérieur noir annelée, rigidité annulaire minimale 8 kN/m²) | ml |  | Limite inférieure : 3 ml Limite supérieure : 6 ml |  |  | 0 |  | 0 |  |  | 0 |  | 0 |  | 6 | 0
Tuyaux annelés double parois (diamètre nominal: 400 mm, paroi intérieur lisse de couleur gris, paroi extérieur noir annelée, rigidité annulaire minimale 8 kN/m²) | ml |  | Limite inférieure : 3 ml Limite supérieure : 6 ml |  |  | 0 |  | 0 |  |  | 0 |  | 0 |  | 6 | 0
Tuyaux annelés double parois (diamètre nominal: 500 mm, paroi intérieur lisse de couleur gris, paroi extérieur noir annelée, rigidité annulaire minimale 8 kN/m²) | ml |  | Limite inférieure : 3 ml Limite supérieure : 6 ml |  |  | 0 |  | 0 |  |  | 0 |  | 0 |  | 12 | 0
Tuyaux annelés double parois (diamètre nominal: 600 mm, paroi intérieur lisse de couleur gris, paroi extérieur noir annelée, rigidité annulaire minimale 8 kN/m²) | ml |  | Limite inférieure : 3 ml Limite supérieure : 6 ml |  |  | 0 |  | 0 |  |  | 0 |  | 0 |  | 12 | 0
| Cable de terre | [13 empty] | CABLE DE TERRE
Cable de cuivre | [14 empty] | Cable de cuivre
Cable de terre cuivre nu rond (diamètre: 25², souplesse: câblée, classe 2, conforme à NF 34 110 3) | ml |  | Limite inférieure : 25 ml Limite supérieure : 100 ml |  |  | 0 |  | 0 |  |  | 0 |  | 0 |  | 50 | 0
Cable de terre cuivre nu rond (diamètre: 25², souplesse: câblée, classe 2, conforme à NF 34 110 3) | ml |  | Limite inférieure : 100 ml Limite supérieure : 150 ml |  |  | 0 |  | 0 |  |  | 0 |  | 0 |  | 100 | 0
Serre-câble à frapper (destinée au cuivre d'un diamètre de 25 ²) | U |  | Unitaire |  |  | 0 |  | 0 |  |  | 0 |  | 0 |  | 2 | 0
| Dispositif avertisseur | [13 empty] | DISPOSITIF AVERTISSEUR
Détection de réseaux | [14 empty] | Détection de réseaux
Grillage avertisseur rouge destiné aux ouvrages de nature électrique en rouleau d'une largeur de 30 mm | ml |  | Limite inférieure : 100 ml Limite supérieure : 400 ml |  |  | 0 |  | 0 |  |  | 0 |  | 0 |  | 100 | 0
Grillage avertisseur verte destiné aux ouvrages de nature télécom en rouleau d'une largeur de 30 mm | ml |  | Limite inférieure : 100 ml Limite supérieure : 400 ml |  |  | 0 |  | 0 |  |  | 0 |  | 0 |  | 100 | 0
Grillage avertisseur jaune destiné aux ouvrages de nature gaz en rouleau d'une largeur de 30 mm | ml |  | Limite inférieure : 100 ml Limite supérieure : 400 ml |  |  | 0 |  | 0 |  |  | 0 |  | 0 |  | 100 | 0
Grillage avertisseur bleue destiné aux ouvrages de nature eau en rouleau d'une largeur de 30 mm | ml |  | Limite inférieure : 100 ml Limite supérieure : 400 ml |  |  | 0 |  | 0 |  |  | 0 |  | 0 |  | 100 | 0
Grillage avertisseur marron destiné aux ouvrages de nature assainissement en rouleau d'une largeur de 30 mm | ml |  | Limite inférieure : 100 ml Limite supérieure : 400 ml |  |  | 0 |  | 0 |  |  | 0 |  | 0 |  | 100 | 0
Date, Signature et Cachet de l'entreprise : | [14 empty] | TOTAL | 0