## DPGF
Po. | DESIGNATION | U | Quantité proposée | Quantité entreprise | Prix unitaire(€) | Prix total HT(€)
1. | CONSIGNATION ET DEPOSE
1.1. | Chauffage
| Consignation et Dépose des installations de chauffage | Ens | 1 | 1 |  | 0
| Chauffage | TOTAL ………………………………………. |  |  |  | 0
1.2. | Ventilation
| Consignation et Dépose des installations de ventilation | Ens | 1 | 1 |  | 0
| Ventilation | TOTAL ………………………………………. |  |  |  | 0
| TOTAL | CONSIGNATION ET DEPOSE |  |  |  | 0
2. | CHAUFFAGE
2.1. | Sous station
2.1.1 | Echangeur à plaques
| Echangeur à plaques y compris jaquette isolante et accessoires | U | 1 |  | Hors lot
| Sous Total Echangeur à plaques |  |  |  |  | 0
2.1.2 | Tuyauterie
Tube acier noir y compris supportage
| (-) DN25 (CTA) | ml | 10
| (-) DN25 (Radiateurs) | ml | 10
| Sous Total Echangeur à plaques |  |  |  |  | 0
2.1.3 | Calorifuge – Classe 4 minimum
Coquille de fibres minérales multidirectionnelles, Lambda ≤ 0.040 W/m.K, d’une épaisseur de 50 mm. finition PVC M1
| (-) DN25 (Nord) | ml | 10
| (-) DN25 (Radiateurs) | ml | 10
| Sous Total Calorifuge |  |  |  |  | 0
2.1.4 | Circulateur
| Batterie eau chaude CTA - Stratos PICO 25/0,5-8 | U | 1
| Radiateurs - Stratos PICO 25/0,5-8 | U | 1
| Sous Total Circulateur |  |  |  |  | 0
2.1.5 | Robinetterie
Vanne 3 voies y compris servomoteur
| (-) DN25 | U | 1
Vanne 2 voies y compris servomoteur
| (-) DN25 | U | 1 |  | COMPRIS DANS CTA
Vanne d’isolement
| (-) DN25 | U | 2
Vanne d'équilibrage
| (-) DN20 | U | 2
Clapet anti-retour
| (-) DN25 | U | 2
Filtre
| (-) DN25 | U | 2
| Manchons antivibratoires | U | 4
| Thermomètre | U | 4
| Sondes et doigts de gant | U | 4
| Manomètre | U | 2
| Purgeur automatique | U | 2
Compteur d’énergie type SHARKY de marque DIEHL y compris VCI
| (-) DN25 | U | 2
| Soupape de sécurité | U | 2
| Sous Total Robinetterie |  |  |  |  | 0
2.1.6 | Régulation - Electricité
| Module d'extension sur automate existant SCHNEIDER ELECTRIC | U | 1
| Câblage entre les actionneurs, les capteurs, les relais et l’automate de la sous-station | U | 1
| Programmation et mise en service fourniseeur | U | 1
| Raccordement sur armoire électrique existante CV-PS | U | 1
| Sous Total Régulation - Electricité |  |  |  |  | 0
| Sous station | TOTAL ………………………………………. |  |  |  | 0
2.2. | Distribution
2.2.1 | Tuyauterie
Tube Acier Electrozingué y compris accessoires et supportage :
CTA :
| (-) DN25 | ml | 110
| (-) DN20 | ml | 50
Radiateurs :
| (-) DN25 | ml | 70
| (-) DN20 | ml | 40
| (-) DN15 | ml | 150
| Sous Total Tuyauterie |  |  |  |  | 0
2.2.2 | Calorifuge - Classe 4
Manchon élastomère, ARMACELL type SH, ayant une conductivité thermique λ ≤ 0.036 W/m.K., d’une épaisseur de 50 mm
CTA :
| (-) DN20 | ml | 110
| (-) DN15 | ml | 50
Radiateurs :
| (-) DN25 | ml | 70
| (-) DN20 | ml | 40
| (-) DN15 | ml | 60
| Sous Total Calorifuge |  |  |  |  | 0
| Distribution | TOTAL ………………………………………. |  |  |  | 0
2.3. | Emission
2.3.1 | Radiateur
Radiateur à eau chaude, de marque HENRAD type COMPACT PLAN fixé aux parois par console murale :
| T33 - Ht. 900 - Lg. 1000 - Pr. 160 - 2389W | U | 3
| T22 - Ht. 900 - Lg. 1200 - Pr. 102 - 1997W | U | 4
| T22 - Ht. 800 - Lg. 900 - Pr. 102 - 1331W | U | 2
| Insert thermostatique avec équilibrage automatique, DANFOSS Série RA-DV | U | 9
| Robinet thermostatique, DANFOSS type AERO (certifié Vt 0,2) | U | 9
| Coude de réglage (à pré réglage, fermeture, remplissage et vidange) | U | 9
| Purgeur d’air manuel à clef carré | U | 9
| Sous Total Radiateur |  |  |  |  | 0
2.3.2 | Batteries CTA
| Batterie à eau chaude | U | 2 |  | COMPRIS DANS CTA
| Sous Total Batteries CTA |  |  |  |  | 0
| Emission | TOTAL ………………………………………. |  |  |  | 0
| TOTAL | CHAUFFAGE |  |  |  | 0
3. | VENTILATION
3.1. | Amphithéâtre 1 / 2
3.1.1 | Centrale de traitement d’air double flux
| Centrale double flux à récupération d’énergie type GENIOX 10 de chez SYSTEMAIR y compris accessoires (batterie, filtres, manchette) | U | 2
| Assemblage et manutention | U | 2
| Jeux de filtre de rechange | U | 2
| Sous Total Centrale de traitement d’air double flux |  |  |  |  | 0
3.1.2 | Réseaux
| Souche en toiture air neuf | U | 2
| Souche en toiture air rejeté | U | 2
Gaine circulaire en acier galvanisé - Classe d'étanchéité B - Calorifuge laine minérale 50mm - finition alu
Air neuf :
| Ø450mm | ml | 14
Air rejeté :
| Ø450mm | ml | 30
Air Soufflé :
| Ø450mm | ml | 20
| Ø400mm | ml | 10
| Ø315mm | ml | 60
| Ø200mm | ml | 8
| Ø125mm | ml | 84
Air repris :
| Ø450mm | ml | 10
Gaine flexible phonique isolée M0
| Ø160mm | ml | 4
| Ø125mm | ml | 28
| Piège à son circulaire de marque SYSTEM AIR – Profondeur 1200mm - Ep. baffles 150mm | U | 4
Etanchéité à l’air des réseaux
| Test de perméabilité à l’air des réseaux - classe d'étanchéité B | U | 1
| Sous Total Réseaux |  |  |  |  | 0
3.1.3 | Terminaux
Plaque de buses longue portée type DUE-M de chez TROX + plénum acoustique
| DUE-V-Q-M4-LB/125/725x220 (RAL au choix de l'architecte) | U | 4
Diffuseur à fente type PL35 de chez TROX + plénum acoustique
| PL35-1-S-SF-HS/1050x1050x123/1-D-LS (RAL au choix de l'architecte) | U | 28
Grille de reprise type X-GRILLE MODULAR de chez TROX + plénum acoustique
| H-F0-L-VS/525x525/EF/C1/0/E6-C-0 (RAL au choix de l'architecte) | U | 2
| Sous Total Terminaux |  |  |  |  | 0
| Amphithéâtre 1 / 2 | TOTAL ………………………………………. |  |  |  | 0
3.2. | Ventilation simple flux
3.2.1 | Ventilateur en ligne
| Ventilateur en ligne simple flux type VC Micro-watt de chez ALDES | U | 4
| Report défaut sous forme de voyant situé dans la circulation | U | 4
| Variateur de fréquence et potentiomètre | U | 4
| Sous Total Ventilateur en ligne |  |  |  |  | 0
3.2.2 | Réseaux
Gaine circulaire en acier galvanisé
| Ø125mm | ml | 20
Clapet coupe-feu ISONE - ALDES et asservissement au SSI
| Ø125mm | U | 4
| Sous Total Réseaux |  |  |  |  | 0
| Ventilation simple flux | TOTAL ………………………………………. |  |  |  | 0
| TOTAL | VENTILATION |  |  |  | 0
4. | PLOMBERIE SANITAIRE - ASSAINISSEMENT
4.1. | Eau froide
4.1.1 | Tuyauterie
Tube Multicouche
| DN 15 - Ø20x2,5 | ml | 20
| Sous Total Tuyauterie |  |  |  |  | 0
4.1.2 | Calorifuge
Manchon élastomère ép.25mm ARMACELL type SH
| DN 15 - Ø26x3,0 | ml | 20
| Sous Total Calorifuge |  |  |  |  | 0
4.1.3 | Robinetterie
Vanne d'arrêt 1/4 tour, NF ACS
| DN15 | U | 1
| Sous Total Robinetterie |  |  |  |  | 0
| Eau froide | TOTAL ………………………………………. |  |  |  | 0
4.2. | Appareils sanitaires
Attente Distributeur
| Attente Eau Froide, équipée de robinet ¼ tours mural, type SCHELL. | U | 2
| Attente EU Ø50, siphonnée en plinthe. | U | 2
Attente Sysème de goute à goutte
| Attente Eau Froide, équipée de robinet ¼ tours mural, type SCHELL. | U | 1
| Appareils sanitaires | TOTAL ………………………………………. |  |  |  | 0
4.3. | Assainissement
4.3.1 | Réseaux d’évacuation EP
Tube PVC M1, compris supportage, raccords et consommables divers
| Ø160mm | ml | 28
Coquilles ou matelas de laine de roche de 50mm finition kraft alu
| Ø160mm | ml | 28
| Sous Total Réseaux d’évacuation EP |  |  |  |  | 0
| Assainissement | TOTAL ………………………………………. |  |  |  | 0
| TOTAL | PLOMBERIE SANITAIRE - ASSAINISSEMENT |  |  |  | 0
5. | DIVERS
5.1. | Mise en service - Essais
| Chauffage | Ens | 1
| Ventilation | Ens | 1
| Plomberie - Sanitaire | Ens | 1
| Mise en service - Essais | TOTAL ………………………………………. |  |  |  | 0
5.2. | Electricité - Câblage
| Raccodement des équipements du présent lot depuis les attentes laissées à proximité par le lot électricité | Ens | 1 | 1 | 300 | 300
| Electricité - Câblage | TOTAL ………………………………………. |  |  |  | 300
5.3. | Signalétique - Etiquetage
| Signalétique et étiquetage des équipements installés | Ens | 1 | 1 | 250 | 250
| Signalétique - Etiquetage | TOTAL ………………………………………. |  |  |  | 250
5.4. | Formation du service de maintenance
| Formation du service de maintenance | j | 0.5 | 0.5 | 250 | 125
| Formation du service de maintenance | TOTAL ………………………………………. |  |  |  | 125
5.5. | Plans PAC / DOE / DIUO
| Plans PAC / DOE / DIUO | Ens | 1 | 1 | 500 | 500
| Plans PAC / DOE / DIUO | TOTAL ………………………………………. |  |  |  | 500
| TOTAL | DIVERS |  |  |  | 1175
6. | GTB
6.1. | Imagerie – Programmation
| Imagerie | Ens | 1
| Programmation | Ens | 1
| Mise à jour de l'imagerie | j | 1
| Imagerie – Programmation | TOTAL ………………………………………. |  |  |  | 0
6.2. | Armoire – Automate - Câblage
| Câblage entre l’automate bâtiment et l’automate chauffage | Ens | 1
| Câblage entre l’automate bâtiment et la centrale photovoltaïque | Ens | 1
| Câblage entre l’automate bâtiment et les centrales de traitement d’air | Ens | 1
| Armoire – Automate - Câblage | TOTAL ………………………………………. |  |  |  | 0
| TOTAL | GTB |  |  |  | 0

## RECAP
R E C A P I T U L A T I O N
1. | CONSIGNATION ET DEPOSE
| 1.1. | Chauffage |  | 0
| 1.2. | Ventilation |  | 0
| TOTAL | CONSIGNATION ET DEPOSE |  | 0
2. | CHAUFFAGE
| 2.1. | Sous station |  | 0
| 2.2. | Distribution |  | 0
| 2.3. | Emission |  | 0
| TOTAL | CHAUFFAGE |  | 0
3. | VENTILATION
| 3.1. | Amphithéâtre 1 / 2 |  | 0
| 3.2. | Ventilation simple flux |  | 0
| TOTAL | VENTILATION |  | 0
4. | PLOMBERIE SANITAIRE - ASSAINISSEMENT
| 4.1. | Eau froide |  | 0
| 4.2. | Appareils sanitaires |  | 0
| TOTAL | PLOMBERIE SANITAIRE - ASSAINISSEMENT |  | 0
5. | DIVERS
| 5.1. | Mise en service - Essais |  | 0
| 5.2. | Electricité - Câblage |  | 300
| 5.3. | Signalétique - Etiquetage |  | 250
| 5.4. | Formation du service de maintenance |  | 125
| 5.5. | Plans PAC / DOE / DIUO |  | 500
| TOTAL | DIVERS |  | 1175
6. | GTB
| 6.1. | Imagerie – Programmation |  | 0
| 6.2. | Armoire – Automate - Câblage |  | 0
| TOTAL | GTB |  | 0
|  |  | TOTAL H.T. € | 1175
|  |  | T.V.A. 20 % | 235
|  |  | TOTAL T.T.C €. | 1410