## SAINT-SIMON
Campus | Bâtiment | Localisation Equipement | Domaine | Famille Equipement | Libellé Equipement | Zone Desservie | Marque | Modèle | Date Installation / Mise en service | Quantité | Puissance Calorifique (en kW) | Puissance Frigorifique (en kW) | Volume (en L) | Débit (en m3/h) | Filtres | Type Fluide Frigorigène | Quantité Fluide Frigorigène (en Kg) | Etat | Commentaires
SAINT-SIMON | Principal | Circulation | CVC | Ventilation | Bouche d'extraction / soufflage |  |  |  |  | 12 | [7 empty] | MOYEN
SAINT-SIMON | Principal | Extérieur | CVC | Climatisation | Unité Extérieure Mono-Split | Local Serveur R+1 |  |  |  | 1 | [5 empty] | R32 | 1.6 | BON
SAINT-SIMON | Principal | Extérieur | CVC | Climatisation | Unité Extérieure Mono-Split | Local Serveur R+1 |  |  |  | 1 | [5 empty] | R32 | 1.6 | BON
SAINT-SIMON | Principal | Extérieur | CVC | Climatisation | Unité Extérieure Mono-Split | Local Serveur RDC |  |  |  | 1 | [5 empty] | R32 | 0.76 | MAUVAIS | Fuite sur le circuit frigorifique
SAINT-SIMON | Principal | Local Serveur R+1 | CVC | Climatisation | Unité Intérieure Cassette | DAIKIN |  |  |  | 1 | [7 empty] | BON
SAINT-SIMON | Principal | Local Serveur R+1 | CVC | Climatisation | Unité Intérieure Murale | DAIKIN |  |  |  | 1 | [7 empty] | BON
SAINT-SIMON | Principal | Local Serveur RDC | CVC | Climatisation | Unité Intérieure Murale | DAIKIN |  |  |  | 1 | [7 empty] | BON
SAINT-SIMON | Principal | Local Sous-Station Principale | CVC | Plomberie | Pompe de Relevage |  |  |  |  | 1 | [7 empty] | VETUSTE
SAINT-SIMON | Principal | Sous-Station | CVC | Chauffage | V2V |  |  |  |  | 1 | [7 empty] | BON
SAINT-SIMON | Principal | Sous-Station | CVC | Chauffage | Filtre A tamis |  |  |  |  | 2 | [7 empty] | BON
SAINT-SIMON | Principal | Sous-Station | CVC | Chauffage | Circulateur Double |  |  |  |  | 1 | [7 empty] | MOYEN | Vétuste mais fonctionnel
SAINT-SIMON | Principal | Sous-Station | CVC | Chauffage | V3V |  | SIEMENS |  |  | 1 | [7 empty] | MOYEN
SAINT-SIMON | Principal | Sous-Station | CVC | Chauffage | Automate |  |  |  |  | 1 | [7 empty] | VETUSTE
SAINT-SIMON | Principal | Sous-Station | CVC | Chauffage | Pot à Boue |  |  |  |  | 1 | [7 empty] | MOYEN
SAINT-SIMON | Principal | Sous-Station | CVC | Chauffage | Vase Expansion |  |  |  |  | 1 | [7 empty] | MOYEN
SAINT-SIMON | Principal | Sous-Station | CVC | Chauffage | Circulateur Simple | Pot à Boue |  |  |  | 1 | [7 empty] | BON
SAINT-SIMON | Principal | Sous-Station | CVC | Chauffage | Disconnecteur |  |  |  |  | 1 | [7 empty] | BON
SAINT-SIMON | Principal | Sous-Station | CVC | Chauffage | Détendeur |  |  |  |  | 1 | [7 empty] | BON
SAINT-SIMON | Principal | Sous-Station | CVC | Electricité | Armoire électrique | Sous-Station |  |  |  | 1 | [7 empty] | BON
SAINT-SIMON | Principal | Sous-Station | CVC | Chauffage | Compteur Eau | Remplissage Réseau |  |  |  | 1 | [7 empty] | BON
SAINT-SIMON | Principal |  | CVC | Chauffage | Radiateurs à eau chaude |  |  |  |  | 54 | [7 empty] | MOYEN
SAINT-SIMON | Principal |  | CVC | Ventilation | VMC Simple Flux |  |  |  |  | 1 | [7 empty] | - | Pas d'Accès
SAINT-SIMON | Principal |  | CVC | Ventilation | VMC Double Flux |  |  |  |  | 1 | [7 empty] | - | Pas d'Accès