## Bonneuil-Sur-Marne
Campus | Bâtiment | Localisation Equipement | Domaine | Famille Equipement | Libellé Equipement | Zone Desservie | Marque | Modèle | Date Installation / Mise en service | Quantité | Puissance Calorifique (en kW) | Puissance Frigorifique (en kW) | Volume (en L) | Débit (en m3/h) | Filtres | Type Fluide Frigorigène | Quantité Fluide Frigorigène (en Kg) | Etat | Commentaires
BONNEUIL-SUR-MARNE | Principal |  | CVC | Chauffage | Radiateur à eau chaude |  |  |  |  | 72 | [7 empty] | MOYEN
BONNEUIL-SUR-MARNE | Principal | Bibliothèque | CVC | Climatisation | Unité Intérieure Cassette | Bibliothèque | DAIKIN |  |  | 7 | [7 empty] | MOYEN
BONNEUIL-SUR-MARNE | Principal | Toiture Terrasse | CVC | Climatisation | Unité extérieure VRV | Bibliothèque | DAIKIN |  |  | 3 | [7 empty] | MAUVAIS
BONNEUIL-SUR-MARNE | Principal | Local Technique Toiture | CVC | Ventilation | CTA Double Flux | Amphithéâtre | HYDRONIC | AX M 85 INTRO CTA | 2007 | 1 |  |  |  | 5000-9999 |  |  |  | BON
BONNEUIL-SUR-MARNE | Principal | Toiture Terrasse | CVC | Climatisation / Chauffage | PAC | CTA Amphithéâtre | TRANE |  | 2007 | 1 |  | 49 |  |  |  | R407C |  | MAUVAIS
BONNEUIL-SUR-MARNE | Principal | Local Chaufferie | CVC | Chauffage | Chaudière à gaz Atmosphérique | Général Site | TRANSTUB |  | 1977 | 2 | 500 | [6 empty] | VETUSTE
BONNEUIL-SUR-MARNE | Principal | Local Chaufferie | CVC | Chauffage | Bruleur Gaz | WHEISAUPT |  |  |  | 2
BONNEUIL-SUR-MARNE | Principal | Local Chaufferie | CVC | Chauffage | Pompe doseuse + Bac de Traitement |  |  |  |  | 1 | [7 empty] | MOYEN
BONNEUIL-SUR-MARNE | Principal | Local Chaufferie | CVC | Chauffage | Vase d'expansion |  |  |  | 2020 | 2 | [7 empty] | BON
BONNEUIL-SUR-MARNE | Principal | Local Chaufferie | CVC | Eau Chaude Sanitaire | Echangeur à plaques |  |  |  |  | 1 | [7 empty] | MOYEN
BONNEUIL-SUR-MARNE | Principal | Local Chaufferie | CVC | Eau Chaude Sanitaire | Ballon Stockage |  |  |  |  | 1 | [7 empty] | MOYEN
BONNEUIL-SUR-MARNE | Principal | Local Chaufferie | CVC | Eau Chaude Sanitaire | V3V |  | SIEMENS |  |  | 2 | [7 empty] | MOYEN
BONNEUIL-SUR-MARNE | Principal | Local Chaufferie | CVC | Eau Chaude Sanitaire | Circulateur Double | Charge ECS | GRUNDFOS |  |  | 1 | [7 empty] | MOYEN
BONNEUIL-SUR-MARNE | Principal | Local Chaufferie | CVC | Eau Chaude Sanitaire | Circulateur Double | Recyclage ECS | GRUNDFOS |  |  | 1 | [7 empty] | MOYEN
BONNEUIL-SUR-MARNE | Principal |  | CVC | Chauffage | Compensateur de dilatation |  |  |  |  | 18 | [7 empty] | MOYEN
BONNEUIL-SUR-MARNE | Extension | Circulation Extension | CVC | Ventilation | VMC Simple Flux | Circulation Extension |  |  |  | 1 | [7 empty] | BON
BONNEUIL-SUR-MARNE | Extension | Circulation Extension | CVC | Chauffage | Aérotherme électrique | Circulation Extension |  |  |  | 4 | [7 empty] | BON
BONNEUIL-SUR-MARNE | Extension | Bureaux Extension | CVC | Climatisation / Chauffage | Unité Intérieure Ventilo-convecteur | Bureaux Extension | MITSUBISHI |  |  | 8 | [7 empty] | BON
BONNEUIL-SUR-MARNE | Extension | Extérieur | CVC | Climatisation / Chauffage | Unité extérieure VRV | Bureaux Extension | MITSUBISHI |  |  | 1 | [7 empty] | BON
BONNEUIL-SUR-MARNE | Principal | Local Technique Toiture | CVC | Ventilation | Automate | CTA / PAC | JOHNSON CONTROL |  |  | 1 | [7 empty] | VETUSTE
BONNEUIL-SUR-MARNE | Principal | Local Technique Toiture | CVC | Chauffage | Compteur Eau | Appoint Eau PAC |  |  |  | 1 | [7 empty] | BON
BONNEUIL-SUR-MARNE | Principal | Local Technique Toiture | CVC | Chauffage | Disconnecteur | Appoint Eau PAC |  |  |  | 1 | [7 empty] | BON
BONNEUIL-SUR-MARNE | Principal | Local Technique Toiture | CVC | Climatisation | V3V | Eau Glacée CTA | SIEMENS |  |  | 1 | [7 empty] | MOYEN
BONNEUIL-SUR-MARNE | Principal | Local Technique Toiture | CVC | Chauffage | V3V | Eau Chaude CTA | SIEMENS |  |  | 1 | [7 empty] | MOYEN
BONNEUIL-SUR-MARNE | Principal | Toiture Terrasse | CVC | Climatisation | Pot d'Injection | Eau Glacée PAC |  |  |  | 1 | [7 empty] | HS
BONNEUIL-SUR-MARNE | Principal | Local Chaufferie | CVC | Chauffage | Vanne Gaz Coupure Extérieure + Coffret |  |  |  |  | 1 | [7 empty] | MOYEN
BONNEUIL-SUR-MARNE | Principal | Local Chaufferie | CVC | Chauffage | Coffret Coupure Electrique Extérieure |  |  |  |  | 1 | [7 empty] | MOYEN
BONNEUIL-SUR-MARNE | Principal | Local Chaufferie | CVC | Électricité | Armoire Electrique | Local Chaufferie |  |  |  | 1 | [7 empty] | MOYEN
BONNEUIL-SUR-MARNE | Principal | Local Chaufferie | CVC | Chauffage | Automate | Local Chaufferie |  |  |  | 4 | [7 empty] | VETUSTE
BONNEUIL-SUR-MARNE | Principal | Local Chaufferie | CVC | Chauffage | Adoucisseur + Bac de Sel |  |  |  |  | 1 | [7 empty] | MOYEN | Hors périmètre
BONNEUIL-SUR-MARNE | Principal | Local Chaufferie | CVC | Chauffage | Pot d'Injection |  |  |  |  | 1 | [7 empty] | MOYEN
BONNEUIL-SUR-MARNE | Principal | Local Chaufferie | CVC | Chauffage | Detection Gaz + Coffret |  |  |  |  | 3 | [7 empty] | BON
BONNEUIL-SUR-MARNE | Principal | Local Chaufferie | CVC | Chauffage | Disconnecteur |  |  |  |  | 1 | [7 empty] | MOYEN
BONNEUIL-SUR-MARNE | Principal | Local Chaufferie | CVC | Chauffage | Compteur Eau |  |  |  |  | 1 | [7 empty] | MOYEN
BONNEUIL-SUR-MARNE | Principal | Local Chaufferie | CVC | Chauffage | V3V | Logements | SIEMENS |  |  | 1 | [7 empty] | BON
BONNEUIL-SUR-MARNE | Principal | Local Chaufferie | CVC | Chauffage | V3V | Réseau SO | SIEMENS |  |  | 1 | [7 empty] | BON
BONNEUIL-SUR-MARNE | Principal | Local Chaufferie | CVC | Chauffage | V3V | Réseau NE | SIEMENS |  |  | 1 | [7 empty] | BON
BONNEUIL-SUR-MARNE | Principal | Local Chaufferie | CVC | Chauffage | V3V | Réseau SUD | SIEMENS |  |  | 1 | [7 empty] | BON
BONNEUIL-SUR-MARNE | Principal | Local Chaufferie | CVC | Chauffage | Pompe Double | Logements | SALMSON |  |  | 1 | [7 empty] | BON
BONNEUIL-SUR-MARNE | Principal | Local Chaufferie | CVC | Chauffage | Pompe Double | Réseau SO | SALMSON |  |  | 1 | [7 empty] | BON
BONNEUIL-SUR-MARNE | Principal | Local Chaufferie | CVC | Chauffage | Pompe Double | Réseau NE | SALMSON |  |  | 1 | [7 empty] | BON
BONNEUIL-SUR-MARNE | Principal | Local Chaufferie | CVC | Chauffage | Pompe Double | Réseau SUD | SALMSON |  |  | 1 | [7 empty] | BON
BONNEUIL-SUR-MARNE | Principal | Local Chaufferie | CVC | Chauffage | Pompe Double | CTA | SALMSON |  |  | 1 | [7 empty] | BON
BONNEUIL-SUR-MARNE | Principal | Local Chaufferie | CVC | Chauffage | Pompe Double | Primaire ECS | SALMSON |  |  | 1 | [7 empty] | BON
BONNEUIL-SUR-MARNE | Principal | Toiture Terrasse | CVC | Ventilation | VMC Simple Flux | Toiture |  |  |  | 5 | [7 empty] | MOYEN
BONNEUIL-SUR-MARNE | Pavillon | Salle Serveur | CVC | Climatisation | Unité Intérieure Cassette | Salle Serveur | DAIKIN |  |  | 1 | [7 empty] | BON
BONNEUIL-SUR-MARNE | Principal | Salle Serveur | CVC | Climatisation | Unité Extérieure Mono-Split | Salle Serveur | DAIKIN |  |  | 1 | [5 empty] | R32 |  | BON
BONNEUIL-SUR-MARNE | Pavillon | Salle Serveur | CVC | Climatisation | Unité Intérieure Murale | Salle Serveur | DAIKIN |  |  | 1 | [7 empty] | BON
BONNEUIL-SUR-MARNE | Principal | Salle Serveur | CVC | Climatisation | Unité Extérieure Mono-Split | Salle Serveur | DAIKIN |  |  | 1 | [5 empty] | R32 |  | BON
BONNEUIL-SUR-MARNE | Principal | Salle Serveur | CVC | Climatisation | Unité Intérieure Cassette | Salle Serveur | DAIKIN |  |  | 1 | [7 empty] | BON
BONNEUIL-SUR-MARNE | Principal | Salle Serveur | CVC | Climatisation | Unité Extérieure Mono-Split | Salle Serveur | DAIKIN |  |  | 1 | [5 empty] | R32 |  | BON