## PMF-Descriptif colonne charge
Descriptif du Martériel du réseau des colonnes en charge
Local Surppresseurs
3 | moteur asynchrone - rotor EN Ct Ct LEROY SOMER TYPE NA 2251 M6
3 | Pompe GUINARD TYPE M1026
2 | Hydrophores 1000l
3 | Pressostats electromécaniques NAUTILUS
2 | Soupapes de sécurité 13,3b
1 | compresseur d'air 2,2 KW avec cuve 90l 11b
3 | Démarreur statorique automatique
1 | Armoire électrique
3 | Réserves maçonnées 60m3
3 | Robinet flotteur Ø 100 raccordement à bride pour réserve incendie
3 | Vannes d'isolement 100mm PN 16
10 | Vannes d'isolement 100mm PN 10
2 | Vannes d'isolement 65mm PN 16
3 | Vannes d'isolement 50 mm PN10
3 | Clapet de maintien de pression Ø 100 à brides
3 | Compensateur de dilatation 100mm en élastomère
3 | Compensateur de dilatation 150mm en élastomère
1 | Clapet antiretour Ø 100mm
2 | manométres de contrôle de pression 0 à 16b
7 | Colonnes en charge de 100mm
1 escalier A -4 à +9
1 escalier B -4 à +9
1 escalier C -4 à +9
1 escalier F RC à +9
1 escalier B 10 à +17
1 escalier C 10 à +23
1 escalier F 10 à +23
83 | prises d'incendie de 65 mm avec vanne et bouchon
166 | prises d'incendie de 40 mm avec vanne avec vanne et bouchon
7 | manométres de contrôle de pression 0 à 16b
11 | vanne d'isolement 100mm pied de colonne

## PMF Descriptif Extinc auto Eau
Descriptif du Martériel du réseau du systéme extinction automatique à eau
SKID SOURCE A
1 | Pompe 90 m3/h
1 | Pompe JOCKEY
1 | Hydrophore 24litres 16b
4 | Pressostats electromécaniques NAUTILUS
1 | cuve métal 30 m3
1 | vanne à guillautine de 100mm
SKID SOURCE B
1 | Pompe 180 m3/h
1 | vanne à guillautine de 200mm
DESCRIPTIF DU MATERIEL DE RELEVAGE
2 | Pompes LOWARA Type SV06605
1 | Coffret de commande pompes de relevage 2X 30KW
1 | Réserve d'eau d'essais
3 | POSTES DE CONTROLE SOUS EAU
EQUIPEMENT ET POSTE D'ALARME MODELE J-1
Vanne de barrage
Vanne d'essai du gong d'alarme
Vanne de vidange réseau
Vanne d'arret du gong d'alarme
Vanne du manometre amont
Vanne du manometre enregisteur aval
Chambre de retardement Modèle C-1
Cloche d'alarme
Manométre enregisteur
5 | manomètres 0 à 6b
2 | Manomètres -1 à 3b
2 | Systéme antigel
1 | Cuve de recuperation des eaux d'essais et de vidanges 30 m3
1519 | SPRINKLERS SSU Bz1/2" 68°C
1 | Démarreur statorique automatique
1 | Débimétres électromagnétiques SIEMENS Ø 125 mm
1 | Débimétres électromagnétiques SIEMENS Ø mm
Raccords, suppotage, vannes, accessoires et divers

## PMF Schéma d'implantation CH
Niveau | Rac X 65 | Rac 40
|  |  | C | [7 empty] | ESCALIER. F | [6 empty] | ESCALIER. F
23 | 1 | 2 | Terrasse + LT |  |  |  | ESCALIER C |  | 1 | 2
22 | 2 | 4 |  |  | 1 | 2 |  |  | 1 | 2
21 | 2 | 4 |  |  | 1 | 2 |  |  | 1 | 2
20 | 2 | 4 |  |  | 1 | 2 |  |  | 1 | 2
19 | 2 | 4 |  |  | 1 | 2 |  |  | 1 | 2
18 | 2 | 4 |  |  | 1 | 2 |  |  | 1 | 2 |  | B
17 | 1 | 2 |  |  | 1 | 2 |  |  | 1 | 2 |  |  | LT
16 | 3 | 6 |  |  | 1 | 2 |  |  | 1 | 2 |  | Terrasse + LT |  |  | 1 | 2 | ESCALIER B
15 | 3 | 6 |  |  | 1 | 2 |  |  | 1 | 2 |  |  |  |  | 1 | 2
14 | 3 | 6 |  |  | 1 | 2 |  |  | 1 | 2 |  |  |  |  | 1 | 2
13 | 3 | 6 |  |  | 1 | 2 |  |  | 1 | 2 |  |  |  |  | 1 | 2
12 | 3 | 6 |  |  | 1 | 2 |  |  | 1 | 2 |  |  |  |  | 1 | 2
11 | 3 | 6 |  |  | 1 | 2 |  |  | 1 | 2 |  |  |  |  | 1 | 2 |  |  | A
10 | 1 | 2 | [6 empty] | 1 | 2 | [9 empty] | LT |  | 1 | 2
9 | 4 | 8 |  |  | 1 | 2 |  |  | 1 | 2 |  |  |  |  | 1 | 2 |  |  | Terrasse + LT |  | ESCALIER A | 1 | 2
8 | 4 | 8 |  |  | 1 | 2 |  |  | 1 | 2 |  |  |  |  | 1 | 2 | [5 empty] | 1 | 2
7 | 4 | 8 |  |  | 1 | 2 |  |  | 1 | 2 |  |  |  |  | 1 | 2 | [5 empty] | 1 | 2
6 | 4 | 8 |  |  | 1 | 2 |  |  | 1 | 2 |  |  |  |  | 1 | 2 | [5 empty] | 1 | 2
5 | 4 | 8 |  |  | 1 | 2 |  |  | 1 | 2 |  |  |  |  | 1 | 2 | [5 empty] | 1 | 2
4 | 4 | 8 |  |  | 1 | 2 |  |  | 1 | 2 |  |  |  |  | 1 | 2 | [5 empty] | 1 | 2
3 | 4 | 8 | LT |  | 1 | 2 |  |  | 1 | 2 |  |  | LT |  | 1 | 2 |  |  |  | LT |  | 1 | 2
2 | 4 | 8 | LT |  | 1 | 2 |  |  | 1 | 2 |  |  | LT |  | 1 | 2 |  |  |  | LT |  | 1 | 2
1 | 4 | 8 | FORUM |  | 1 | 2 |  |  | 1 | 2 |  |  | FORUM |  | 1 | 2 |  |  |  | FORUM |  | 1 | 2
RC | 4 | 8 | RC |  | 1 | 2 |  |  | 1 | 2 |  |  | RC |  | 1 | 2 |  |  |  | RC |  | 1 | 2
-1 | 3 | 6 |  |  | 1 | 2 | [8 empty] | 1 | 2 | [5 empty] | 1 | 2
-2 | 3 | 6 |  |  | 1 | 2 | [8 empty] | 1 | 2 | [5 empty] | 1 | 2
-3 | 3 | 6 | 60 m3 |  | 1 | 2 | [6 empty] | 60 m3 |  | 1 | 2 |  |  |  | 60 m3 |  | 1 | 2
-4 | 3 | 6 |  |  | 1 | 2 | [8 empty] | 1 | 2 | [5 empty] | 1 | 2
| 83 | 166
|  |  |  | 26 |  | 52 |  | 24 |  |  | 48 |  |  | 20 |  | 40 |  |  |  |  | 15 |  | 30

## MSE
Descriptif du Martériel du réseau des colonnes séches
Centre Maison des Sciences Economiques
Périodicité : annuelle
Site | Ref colonne | Hauteur |  | Alimentation |  | Signalisation |  | Refoulement |  |  |  | Signalisation |  | Trainasse |  | Mise en pression
|  | R- | R+ | DN 65 | DN 110 | oui | non | 1 DN45 | 2 ND 45 | 1 DN70 | 2 DN45 1 DN70 | oui | non | oui | non | oui | non
ESCALIER G |  |  | RC | √ |  | √ | [7 empty] | √ |  | √
|  | 1 | [8 empty] | √ |  |  |  |  | √
|  | 2 | [8 empty] | √ |  |  |  |  | √
|  | 3 | [8 empty] | √ |  |  |  |  | √
|  | 4 | [8 empty] | √ |  |  |  |  | √
ESCALIER C |  |  | RC | √ |  | √ | [7 empty] | √ |  | √
|  | 1 | [6 empty] | √ |  |  | √ |  |  | √ | √
|  | 2 | [6 empty] | √ |  |  | √ |  |  | √ | √
|  | 3 | [6 empty] | √ |  |  | √ |  |  | √ | √
|  | 4 | [6 empty] | √ |  |  | √ |  |  | √ | √
ESCALIER F |  |  | RC | √ |  | √ | [7 empty] | √ |  | √
|  |  | 1 | [7 empty] | √ | √ |  |  | √ | √
|  |  | 2 | [7 empty] | √ | √ |  |  | √ | √
|  |  | 3 | [7 empty] | √ | √ |  |  | √ | √
|  |  | 4 | [7 empty] | √ | √ |  |  | √ | √
MONTANT ESCALIER A |  |  | RC | √ |  | √ |  |  | √ |  |  | √ |  | √ |  | √
|  |  | 1 | [5 empty] | √ |  |  | √ |  |  | √ | √
|  |  | 2 | [5 empty] | √ |  |  | √ |  |  | √ | √
|  |  | 3 | [5 empty] | √ |  |  | √ |  |  | √ | √
|  |  | 4 | [5 empty] | √ |  |  | √ |  |  | √ | √
|  |  | 5 | [5 empty] | √ |  |  | √ |  |  | √ | √
6

## centre BROCA
Centre Broca
Périodicité : annuelle
Site | Ref colonne | Hauteur |  | Alimentation |  | Signalisation |  | Refoulement |  |  |  | Signalisation |  | Trainasse |  | Mise en pression
|  | R- | R+ | DN 65 | DN 110 | oui | non | 1 DN45 | 2 DN 45 | 1 DN70 | 2 DN45 1 DN70 | oui | non | oui | non | oui | non
4 | EXT | R | C | √ | [9 empty] | √ |  | √
| 1 |  |  |  |  | √ |  |  | √ |  |  | √ |  |  | √ | √
| 2 |  |  |  |  | √ |  |  | √ |  |  | √ |  |  | √ | √
| 3 |  |  |  |  | √ |  |  | √ |  |  | √ |  |  | √ | √
| 4 |  |  |  |  | √ |  |  | √ |  |  | √ |  |  | √ | √
| 5 |  |  |  |  | √ |  |  | √ |  |  | √ |  |  | √ | √
| 6 |  |  |  |  | √ |  |  | √ |  |  | √ |  |  | √ | √
| 7 |  |  |  |  | √ |  |  | √ |  |  | √ |  |  | √ | √