## Lot 11 Menuiseries bois et pvc
CODE | LIBELLE | U | Q | COUT HT | FT
A | DEPOSES
Ensemble comprenant la dépose, la manutention et l'évacuation en décharge.
A1 | Ensemble de tous les éléments composant une porte automatique, toutes dimensions. | U
A2 | Ensemble de tous les éléments composant une porte rapide, toutes dimensions | U
A3 | Ensemble de tous les éléments composant une porte sectionnelle, toutes dimensions | U
A4 | Opérateur installé sur une porte battante | U
A5 | Eléments de protection : poteau, barrière | U
B | PORTE AUTOMATIQUE COULISSANTE, SIMPLE VANTAIL JUSQU’À 125Kg.
| Fourniture et pose de porte automatique coulissante de type GILGEN SL35 PSXP, GEZE SLIMDRIVE SLNT ou techniquement équivalent, 1 vantail fermant à gauche ou à droite, permettant un passage libre compris entre 900 et 2 000mm de largeur et de hauteur maxi 2500mm, poids maximal du vantail 125Kg, guidage au sol par patin à point fixe latéral, possibilité de guidage par un profil acier inox encastré dans le sol sur toute la largeur de passage, alimentation électrique en 230 V/AC et conforme à l’article CO 48 par système énergie intrinsèque mécanique, pour ouverture automatique de la porte sur coupure alimentation électrique. Le mécanisme intégrera, le moteur, la logique électronique, le rail, les éléments de chariotage et l’énergie de secours. Chariotage de 2 x 4 galets et un contre galet pour éviter le déraillement par vantail, permettant la répartition équilibrée de la charge. Le mécanisme sera habillé d’un capot de 140mm de hauteur en aluminium de teinte RAL au choix de MOE. La commande d'ouverture sera assurée par deux détecteurs combinés type COMBISCAM-PI (encastré) ou COMBISCAM-SM (en applique) avec rideau de protection double à auto-surveillance, avec lumière infrarouge active, avec homologation AST. La communication se fera via un bus CAN également dans les voies de fuite et de sauvetage. Les champs de détection du radar et du rideau de protection seront réglables. L'ouverture pourra être également commandée par bouton sans contact type Magic Switch, par lecteur de badge, par digicode électronique, ces prestations feront l'objet de lignes spécifiques pour le chiffrage. |  |  |  | X
Pour la sécurité des personnes, la force de fermeture et d’ouverture sera inférieure à 150 N et la porte disposera de cellules de sécurité (1 barrage) ou d’une sécurité équivalente. Le programmateur avec affichage digital intégré permettra les modes de fonctionnement suivants: ouverture permanente, fermeture permanente, fonctionnement automatique, ouverture réduite paramétrable, entrée ou sortie seule, fonctionnement manuel, le réglage des vitesses d’ouverture, de fermeture et du temps de maintien ouvert, ainsi que l’accès aux informations concernant la maintenance. Un déclencheur manuel IZYX Systems RCP310G de couleur verte sera installé à proximité de la porte pour permettre une ouverture d’urgence, y compris la liaison et raccordement électrique. Les ossatures et montants seront en aluminium de teinte RAL au choix du MOE. Les vantaux seront en verre feuilleté clair 55/2, les vantaux mobiles seront en profilé aluminium thermolaqué démontables, permettant le remplacement des vitrages sur site, les systèmes de vitrage collés sont interdits. Des remplissages différents pourront être réalisés: panneau sandwich épaisseur 22mm toute hauteur, panneau sandwich épaisseur 22mm sur une hauteur de 1100mm et la partie supérieure en verre feuilleté, verre feuilleté translucide (film translucide entre les deux couches de verre) (ces prestations seront chiffrées séparément). Une signalétique PMR sera collée sur les vitrages: adhésifs de couleur au choix du MOE. Les cartes électroniques de commande seront équipées de ports permettant la liaison avec le SSI local. Raccordement électrique sur alimentation laissée en attente à proximité par le lot CFo Cfa, essais et mise en service.
B1 | Dimensions de passage: largeur 900mm, hauteur 210mm, verre clair | U
B2 | Dimensions de passage: largeur 1200mm, hauteur 210mm, verre clair | U
B3 | Dimensions de passage: largeur 1400mm, hauteur 210mm, verre clair | U
B4 | Dimensions de passage: largeur 1600mm, hauteur 210mm, verre clair | U
B5 | Dimensions de passage: largeur 1800mm, hauteur 210mm, verre clair | U
B6 | Dimensions de passage: largeur 2000mm, hauteur 210mm, verre clair | U
B7 | Dimensions de passage: largeur 900mm, hauteur 210mm, panneau sandwich 22mm | U
B8 | Dimensions de passage: largeur 1200mm, hauteur 210mm, panneau sandwich 22mm | U
B9 | Dimensions de passage: largeur 1400mm, hauteur 210mm, panneau sandwich 22mm | U
B10 | Dimensions de passage: largeur 1600mm, hauteur 210mm, panneau sandwich 22mm | U
B11 | Dimensions de passage: largeur 1800mm, hauteur 210mm, panneau sandwich 22mm | U
B12 | Dimensions de passage: largeur 2000mm, hauteur 210mm, panneau sandwich 22mm | U
B13 | Dimensions de passage: largeur 900mm, hauteur 210mm, panneau sandwich 22mm/verre clair | U
B14 | Dimensions de passage: largeur 1200mm, hauteur 210mm, panneau sandwich 22mm/verre clair | U
B15 | Dimensions de passage: largeur 1400mm, hauteur 210mm, panneau sandwich 22mm/verre clair | U
B16 | Dimensions de passage: largeur 1600mm, hauteur 210mm, panneau sandwich 22mm/verre clair | U
B17 | Dimensions de passage: largeur 1800mm, hauteur 210mm, panneau sandwich 22mm/verre clair | U
B18 | Dimensions de passage: largeur 2000mm, hauteur 210mm, panneau sandwich 22mm/verre clair | U
B19 | Dimensions de passage: largeur 900mm, hauteur 210mm, verre translucide | U
B20 | Dimensions de passage: largeur 1200mm, hauteur 210mm, verre translucide | U
B21 | Dimensions de passage: largeur 1400mm, hauteur 210mm, verre translucide | U
B22 | Dimensions de passage: largeur 1600mm, hauteur 210mm, verre translucide | U
B23 | Dimensions de passage: largeur 1800mm, hauteur 210mm, verre translucide | U
B24 | Dimensions de passage: largeur 2000mm, hauteur 210mm, verre translucide | U
C | PORTE AUTOMATIQUE COULISSANTE, DEUX VANTAUX JUSQU’À 125Kg.
| Fourniture et pose de porte automatique coulissante de type GILGEN SL35 PSXP, Geze SLIMDRIVE SLNT ou techniquement équivalent, 2 vantaux ouverture centrale (1 vantail à gauche et 1 vantail à droite), permettant un passage libre compris entre 1200 et 2 000mm de largeur et de hauteur maxi 2500mm, poids maximal du vantail 125Kg, guidage au sol par patin à point fixe latéral, le guidage pourra être également réalisé par un profil acier inox encastré dans le sol sur toute la largeur de passage (cette prestation sera chiffrée séparément), alimention en 230 V/AC et conforme à l’article CO 48 par système énergie intrinsèque mécanique, pour ouverture automatique de la porte sur coupure alimentation électrique. Le mécanisme intégrera, le moteur, la logique électronique, le rail, les éléments de chariotage et l’énergie de secours. Chariotage de 2 x 4 galets et un contre galet pour éviter le déraillement par vantail, permettant la répartition équilibrée de la charge. Le mécanisme sera habillé d’un capot de 140mm de hauteur en aluminium de teinte RAL au choix de MOE. La commande d'ouverture sera assurée par deux détecteurs combinés type COMBISCAM-PI (encastré) ou COMBISCAM-SM (en applique) avec rideau de protection double à auto-surveillance, avec lumière infrarouge active, avec homologation AST. La communication se fera via un bus CAN également dans les voies de fuite et de sauvetage. Les champs de détection du radar et du rideau de protection seront réglables. L'ouverture pourra être également commandée par bouton sans contact type Magic Switch, par lecteur de badge, par digicode électronique, ces prestations feront l'objet de lignes spécifiques pour le chiffrage. |  |  |  | X
Pour la sécurité des personnes, la force de fermeture et d’ouverture sera inférieure à 150 N et la porte disposera de cellules de sécurité (1 barrage) ou d’une sécurité équivalente. Le programmateur avec affichage digital intégré permettra les modes de fonctionnement suivants: ouverture permanente, fermeture permanente, fonctionnement automatique, ouverture réduite paramétrable, entrée ou sortie seule, fonctionnement manuel, le réglage des vitesses d’ouverture, de fermeture et du temps de maintien ouvert, ainsi que l’accès aux informations concernant la maintenance. Un déclencheur manuel IZYX Systems RCP310G de couleur verte sera installé à proximité de la porte pour permettre une ouverture d’urgence, y compris la liaison et raccordement électrique. Les ossatures et montants seront en aluminium de teinte RAL au choix du MOE. Les vantaux seront en verre feuilleté clair 55/2, les vantaux mobiles seront en profilé aluminium thermolaqué démontables, permettant le remplacement des vitrages sur site, les systèmes de vitrage collés sont interdits. Des remplissages différents pourront être réalisés: panneau sandwich épaisseur 22mm toute hauteur, panneau sandwich épaisseur 22mm sur une hauteur de 1100mm et la partie supérieure en verre feuilleté, verre feuilleté translucide (film translucide entre les deux couches de verre) (ces prestations seront chiffrées séparément). Une signalétique PMR sera collée sur les vitrages: adhésifs de couleur au choix du MOE. Les cartes électroniques de commande seront équipées de ports permettant la liaison avec le SSI local. Raccordement électrique sur alimentation laissée en attente à proximité par le lot CFo Cfa, essais et mise en service.
C1 | Dimensions de passage: largeur 1200mm, hauteur 210mm, verre clair | U
C2 | Dimensions de passage: largeur 1400mm, hauteur 210mm, verre clair | U
C3 | Dimensions de passage: largeur 1600mm, hauteur 210mm, verre clair | U
C4 | Dimensions de passage: largeur 1800mm, hauteur 210mm, verre clair | U
C5 | Dimensions de passage: largeur 2000mm, hauteur 210mm, verre clair | U
C6 | Dimensions de passage: largeur 1200mm, hauteur 210mm, panneau sandwich 22mm | U
C7 | Dimensions de passage: largeur 1400mm, hauteur 210mm, panneau sandwich 22mm | U
C8 | Dimensions de passage: largeur 1600mm, hauteur 210mm, panneau sandwich 22mm | U
C9 | Dimensions de passage: largeur 1800mm, hauteur 210mm, panneau sandwich 22mm | U
C10 | Dimensions de passage: largeur 2000mm, hauteur 210mm, panneau sandwich 22mm | U
C11 | Dimensions de passage: largeur 1200mm, hauteur 210mm, panneau sandwich 22mm/verre clair | U
C12 | Dimensions de passage: largeur 1400mm, hauteur 210mm, panneau sandwich 22mm/verre clair | U
C13 | Dimensions de passage: largeur 1600mm, hauteur 210mm, panneau sandwich 22mm/verre clair | U
C14 | Dimensions de passage: largeur 1800mm, hauteur 210mm, panneau sandwich 22mm/verre clair | U
C15 | Dimensions de passage: largeur 2000mm, hauteur 210mm, panneau sandwich 22mm/verre clair | U
C16 | Dimensions de passage: largeur 1200mm, hauteur 210mm, verre translucide | U
C17 | Dimensions de passage: largeur 1400mm, hauteur 210mm, verre translucide | U
C18 | Dimensions de passage: largeur 1600mm, hauteur 210mm, verre translucide | U
C19 | Dimensions de passage: largeur 1800mm, hauteur 210mm, verre translucide | U
C20 | Dimensions de passage: largeur 2000mm, hauteur 210mm, verre translucide | U
D | PORTE AUTOMATIQUE COULISSANTE TELESCOPIQUE, DEUX VANTAUX JUSQU’À 125Kg.
| Fourniture et pose de porte automatique coulissante télescopique de type GILGEN SL35 PSXP, Geze SLIMDRIVE SLNT ou techniquement équivalent, 2 vantaux ouverture sur la droite ou sur la gauche, permettant un passage libre compris entre 1000 et 2 000mm de largeur et de hauteur maxi 2500mm, poids maximal du vantail 125Kg, guidage au sol par patin à point fixe latéral, le guidage pourra être également réalisé par un profil acier inox encastré dans le sol sur toute la largeur de passage (cette prestation sera chiffrée séparément), alimention en 230 V/AC et conforme à l’article CO 48 par système énergie intrinsèque mécanique, pour ouverture automatique de la porte sur coupure alimentation électrique. Le mécanisme intégrera, le moteur, la logique électronique, le rail, les éléments de chariotage et l’énergie de secours. Chariotage de 2 x 4 galets et un contre galet pour éviter le déraillement par vantail, permettant la répartition équilibrée de la charge. Le mécanisme sera habillé d’un capot de 140mm de hauteur en aluminium de teinte RAL au choix de MOE. La commande d'ouverture sera assurée par deux détecteurs combinés type COMBISCAM-PI (encastré) ou COMBISCAM-SM (en applique) avec rideau de protection double à auto-surveillance, avec lumière infrarouge active, avec homologation AST. La communication se fera via un bus CAN également dans les voies de fuite et de sauvetage. Les champs de détection du radar et du rideau de protection seront réglables. L'ouverture pourra être également commandée par bouton sans contact type Magic Switch, par lecteur de badge, par digicode électronique, ces prestations feront l'objet de lignes spécifiques pour le chiffrage. |  |  |  | X
Pour la sécurité des personnes, la force de fermeture et d’ouverture sera inférieure à 150 N et la porte disposera de cellules de sécurité (1 barrage) ou d’une sécurité équivalente. Le programmateur avec affichage digital intégré permettra les modes de fonctionnement suivants: ouverture permanente, fermeture permanente, fonctionnement automatique, ouverture réduite paramétrable, entrée ou sortie seule, fonctionnement manuel, le réglage des vitesses d’ouverture, de fermeture et du temps de maintien ouvert, ainsi que l’accès aux informations concernant la maintenance. Un déclencheur manuel IZYX Systems RCP310G de couleur verte sera installé à proximité de la porte pour permettre une ouverture d’urgence, y compris la liaison et raccordement électrique. Les ossatures et montants seront en aluminium de teinte RAL au choix du MOE. Les vantaux seront en verre feuilleté clair 55/2, les vantaux mobiles seront en profilé aluminium thermolaqué démontables, permettant le remplacement des vitrages sur site, les systèmes de vitrage collés sont interdits. Des remplissages différents pourront être réalisés: panneau sandwich épaisseur 22mm toute hauteur, panneau sandwich épaisseur 22mm sur une hauteur de 1100mm et la partie supérieure en verre feuilleté, verre feuilleté translucide (film translucide entre les deux couches de verre) (ces prestations seront chiffrées séparément). Une signalétique PMR sera collée sur les vitrages: adhésifs de couleur au choix du MOE. Les cartes électroniques de commande seront équipées de ports permettant la liaison avec le SSI local. Raccordement électrique sur alimentation laissée en attente à proximité par le lot CFo Cfa, essais et mise en service.
D1 | Dimensions de passage: largeur 900mm, hauteur 210mm, verre clair | U
D2 | Dimensions de passage: largeur 1200mm, hauteur 210mm, verre clair | U
D3 | Dimensions de passage: largeur 1400mm, hauteur 210mm, verre clair | U
D4 | Dimensions de passage: largeur 1600mm, hauteur 210mm, verre clair | U
D5 | Dimensions de passage: largeur 1800mm, hauteur 210mm, verre clair | U
D6 | Dimensions de passage: largeur 2000mm, hauteur 210mm, verre clair | U
D7 | Dimensions de passage: largeur 900mm, hauteur 210mm, panneau sandwich 22mm | U
D8 | Dimensions de passage: largeur 1200mm, hauteur 210mm, panneau sandwich 22mm | U
D9 | Dimensions de passage: largeur 1400mm, hauteur 210mm, panneau sandwich 22mm | U
D10 | Dimensions de passage: largeur 1600mm, hauteur 210mm, panneau sandwich 22mm | U
D11 | Dimensions de passage: largeur 1800mm, hauteur 210mm, panneau sandwich 22mm | U
D12 | Dimensions de passage: largeur 2000mm, hauteur 210mm, panneau sandwich 22mm | U
D13 | Dimensions de passage: largeur 900mm, hauteur 210mm, panneau sandwich 22mm/verre clair | U
D14 | Dimensions de passage: largeur 1200mm, hauteur 210mm, panneau sandwich 22mm/verre clair | U
D15 | Dimensions de passage: largeur 1400mm, hauteur 210mm, panneau sandwich 22mm/verre clair | U
D16 | Dimensions de passage: largeur 1600mm, hauteur 210mm, panneau sandwich 22mm/verre clair | U
D17 | Dimensions de passage: largeur 1800mm, hauteur 210mm, panneau sandwich 22mm/verre clair | U
D18 | Dimensions de passage: largeur 2000mm, hauteur 210mm, panneau sandwich 22mm/verre clair | U
D19 | Dimensions de passage: largeur 900mm, hauteur 210mm, verre translucide | U
D20 | Dimensions de passage: largeur 1200mm, hauteur 210mm, verre translucide | U
D21 | Dimensions de passage: largeur 1400mm, hauteur 210mm, verre translucide | U
D22 | Dimensions de passage: largeur 1600mm, hauteur 210mm, verre translucide | U
D23 | Dimensions de passage: largeur 1800mm, hauteur 210mm, verre translucide | U
D24 | Dimensions de passage: largeur 2000mm, hauteur 210mm, verre translucide | U
E | PORTE AUTOMATIQUE COULISSANTE TELESCOPIQUE, QUATRE VANTAUX JUSQU’À 125Kg.
| Fourniture et pose de porte automatique coulissante télescopique de type GILGEN SL35 PSXP, Geze SLIMDRIVE SLNT ou techniquement équivalent, 4 vantaux ouverture centrale, permettant un passage libre compris entre 1600 et 2 000mm de largeur et de hauteur maxi 2500mm, poids maximal du vantail 125Kg, guidage au sol par patin à point fixe latéral, le guidage pourra être également réalisé par un profil acier inox encastré dans le sol sur toute la largeur de passage (cette prestation sera chiffrée séparément), alimention en 230 V/AC et conforme à l’article CO 48 par système énergie intrinsèque mécanique, pour ouverture automatique de la porte sur coupure alimentation électrique. Le mécanisme intégrera, le moteur, la logique électronique, le rail, les éléments de chariotage et l’énergie de secours. Chariotage de 2 x 4 galets et un contre galet pour éviter le déraillement par vantail, permettant la répartition équilibrée de la charge. Le mécanisme sera habillé d’un capot de 140mm de hauteur en aluminium de teinte RAL au choix de MOE. La commande d'ouverture sera assurée par deux détecteurs combinés type COMBISCAM-PI (encastré) ou COMBISCAM-SM (en applique) avec rideau de protection double à auto-surveillance, avec lumière infrarouge active, avec homologation AST. La communication se fera via un bus CAN également dans les voies de fuite et de sauvetage. Les champs de détection du radar et du rideau de protection seront réglables. L'ouverture pourra être également commandée par bouton sans contact type Magic Switch, par lecteur de badge, par digicode électronique, ces prestations feront l'objet de lignes spécifiques pour le chiffrage. |  |  |  | X
Pour la sécurité des personnes, la force de fermeture et d’ouverture sera inférieure à 150 N et la porte disposera de cellules de sécurité (1 barrage) ou d’une sécurité équivalente. Le programmateur avec affichage digital intégré permettra les modes de fonctionnement suivants: ouverture permanente, fermeture permanente, fonctionnement automatique, ouverture réduite paramétrable, entrée ou sortie seule, fonctionnement manuel, le réglage des vitesses d’ouverture, de fermeture et du temps de maintien ouvert, ainsi que l’accès aux informations concernant la maintenance. Un déclencheur manuel IZYX Systems RCP310G de couleur verte sera installé à proximité de la porte pour permettre une ouverture d’urgence, y compris la liaison et raccordement électrique. Les ossatures et montants seront en aluminium de teinte RAL au choix du MOE. Les vantaux seront en verre feuilleté clair 55/2, les vantaux mobiles seront en profilé aluminium thermolaqué démontables, permettant le remplacement des vitrages sur site, les systèmes de vitrage collés sont interdits. Des remplissages différents pourront être réalisés: panneau sandwich épaisseur 22mm toute hauteur, panneau sandwich épaisseur 22mm sur une hauteur de 1100mm et la partie supérieure en verre feuilleté, verre feuilleté translucide (film translucide entre les deux couches de verre) (ces prestations seront chiffrées séparément). Une signalétique PMR sera collée sur les vitrages: adhésifs de couleur au choix du MOE. Les cartes électroniques de commande seront équipées de ports permettant la liaison avec le SSI local. Raccordement électrique sur alimentation laissée en attente à proximité par le lot CFo Cfa, essais et mise en service.
E1 | Dimensions de passage: largeur 1600mm, hauteur 210mm, verre clair | U
E2 | Dimensions de passage: largeur 1800mm, hauteur 210mm, verre clair | U
E3 | Dimensions de passage: largeur 2000mm, hauteur 210mm, verre clair | U
E4 | Dimensions de passage: largeur 1600mm, hauteur 210mm, panneau sandwich 22mm | U
E5 | Dimensions de passage: largeur 1800mm, hauteur 210mm, panneau sandwich 22mm | U
E6 | Dimensions de passage: largeur 2000mm, hauteur 210mm, panneau sandwich 22mm | U
E7 | Dimensions de passage: largeur 1600mm, hauteur 210mm, panneau sandwich 22mm/verre clair | U
E8 | Dimensions de passage: largeur 1800mm, hauteur 210mm, panneau sandwich 22mm/verre clair | U
E9 | Dimensions de passage: largeur 2000mm, hauteur 210mm, panneau sandwich 22mm/verre clair | U
E10 | Dimensions de passage: largeur 1600mm, hauteur 210mm, verre translucide | U
E11 | Dimensions de passage: largeur 1800mm, hauteur 210mm, verre translucide | U
E12 | Dimensions de passage: largeur 2000mm, hauteur 210mm, verre translucide | U
F | OPERATEUR DE PORTE AUTOMATIQUE COULISSANTE, UN VANTAIL JUSQU’À 240Kg.
| Fourniture et pose d'un opérateur pour entraînement porte coulissante plombée (porte à la charge et posée par le lot A5), de type GILGEN SL45 PSXP, GEZE Powerturn F ou techniquement équivalent, largeur maximale du vantail 1600mm, permettant un passage libre de 1400mm, poids maximal du vantail 240Kg, guidage au sol par patin à point fixe latéral, alimention en 230 V/AC et conforme à l’article CO 48 par système énergie intrinsèque mécanique, pour ouverture automatique de la porte sur coupure alimentation électrique. Le mécanisme intégrera, le moteur, la logique électronique, le rail, les éléments de chariotage et l’énergie de secours. Chariotage de 2 x 4 galets et un contre galet pour éviter le déraillement par vantail, permettant la répartition équilibrée de la charge. Le mécanisme sera habillé d’un capot de 140mm de hauteur en aluminium de teinte RAL au choix de MOE. La commande d'ouverture sera assurée par deux détecteurs combinés type COMBISCAM-PI (encastré) ou COMBISCAM-SM (en applique) avec rideau de protection double à auto surveillance, avec lumière infrarouge active, avec homologation AST. La communication se fera via un bus CAN également dans les voies de fuite et de sauvetage. Les champs de détection du radar et du rideau de protection seront réglables. |  |  |  | X
L'ouverture pourra être également commandée par bouton sans contact type Magic Switch, par lecteur de badge, par digicode électronique, ces prestations feront l'objet de lignes spécifiques pour le chiffrage. Pour la sécurité des personnes, la force de fermeture et d’ouverture sera inférieure à 150 N et la porte disposera de cellules de sécurité (1 barrage) ou d’une sécurité équivalente. Le programmateur avec affichage digital intégré permettra les modes de fonctionnement suivants : ouverture permanente, fermeture permanente, fonctionnement automatique, ouverture réduite paramétrable, entrée ou sortie seule, fonctionnement manuel, le réglage des vitesses d’ouverture, de fermeture et du temps de maintien ouvert, ainsi que l’accès aux informations concernant la maintenance. Un déclencheur manuel IZYX Systems RCP310G de couleur verte sera installé à proximité de la porte pour permettre une ouverture d’urgence, y compris la liaison et le raccordement électrique. Les cartes électroniques de commande seront équipées de ports permettant la liaison avec le SSI. Raccordement électrique sur alimentation laissée en attente à proximité par le lot CFo Cfa, essais et mise en service.
F1 | Opérateur pour porte largeur de 1100mm | U
F2 | Opérateur pour porte largeur de 1300mm | U
F3 | Opérateur pour porte largeur de 1600mm | U
G | OPERATEUR DE PORTE BATTANTE, UN VANTAIL JUSQU’À 240Kg.
| Fourniture et pose d'opérateurs pour portes battantes 1 ou deux vantaux, GILGEN FD20, FD20-F, GEZE Powerturn F-IS, ou techniquement équivalent, conforme à la norme NFS61-937, tous types de tringles pour liaison opérateur/porte, caisson recevant l'opérateur en aluminium extrudé hauteur 95mm, longueur 690mm, profondeur 120mm, vitesse d'ouverture réglable, temporisation du maintien de la porte ouverte réglable entre 1 et 30 secondes, fermeture de la porte assistée par un ressort sur coupure de courant, régulateur mécanique de la séquence de fermeture intégré pour les portes à deux vantaux, fonction inverse permettant d'assurer l'ouverture d'une porte en mode hors tension, deux détecteurs de sécurisation LZR-FLATSCAN SW par vantail, y compris tous les raccordements électriques, l'ouverture pourra être commandée par bouton sans contact type Magic Switch, par lecteur de badge, par digicode électronique, ces prestations feront l'objet de lignes spécifiques pour le chiffrage. Pour la sécurité des personnes, la force de fermeture et d’ouverture sera inférieure à 150 N. Un déclencheur manuel IZYX Systems RCP310G de couleur verte sera installé à proximité de la porte pour permettre la décondamnation d’urgence, y compris la liaison et raccordement électrique. Les cartes électroniques de commande seront équipées de ports permettant la liaison avec le SSI. Raccordement électrique sur alimentation laissée en attente à proximité par le lot CFo Cfa, essais et mise en service. |  |  |  | X
G1 | Opérateur GUILGEN FD20 | U
G2 | Opérateur GUILGEN FD20-F | U
G3 | Opérateur GEZE Powerturn F-IS | U
H | PORTES AUTOMATIQUES COULISSANTES ETANCHES REMPLISSAGE EN PANNEAU FINITION STRATIFIEE
| Fourniture et pose de porte automatique étanche coulissante de type GILGEN PSH, GEZE Powerdrive PL-HT, ou techniquement équivalent fermeture à gauche ou à droite, permettant un passage libre de 1200 à 1600mm, et de 2100mm de hauteur. Caisson autoporteur en aluminium extrudé recevant l'opérateur, rail avec encoches teinte RAL au choix du MOe. Opérateur SLX-D Gilgen à usage intensif, système intelligent géré par microprocesseur auto contrôlé, auto surveillance du déroulement des cycles d'ouverture et de fermeture, alimentation en 230 V/AC et conforme à l’article CO 48 par système énergie intrinsèque mécanique, pour ouverture automatique de la porte sur coupure alimentation électrique, fonctionnement silencieux, la sécurité des personnes sera assurée par deux détecteurs combinés type COMBISCAM-PI (encastré) ou COMBISCAM-SM (en applique) avec rideau de protection double à auto-surveillance, avec lumière infrarouge active, avec homologation AST, la communication se fera via un bus CAN également dans les voies de fuite et de sauvetage. Les champs de détection du radar et du rideau de protection seront réglables. Le vantail mobile sera constitué par une ossature renforcée en aluminium, âme en bois exotique avec parement revêtement stratifié de chez Egger, l'âme pourra être plombée par une feuille de plomb de deux ou trois mm, les recouvrements du vantail avec les murs ou cloisons devront être de 100mm minimum, teinte au choix suivant gamme du fabricant, poignée intérieure à cuvette, poids du vantail 150kg maximum, au delà, l'opérateur sera équipé d'un kit booster (2ème moteur) . L’ouverture sera assurée par bouton sans contact Magic Switch ou digicode. Un déclencheur manuel IZYX Systems RCP310G de couleur verte sera installé à proximité de la porte pour permettre une ouverture d’urgence, y compris la liaison et le raccordement électrique. Le panneau pourra être équipé d'un oculus 400x400mm bi-affleurant, avec vitrage sécurit ou vitrage plombé. Essais et mise en service. |  |  |  | X
H1 | Dimension de passage libre: largeur 1200mm, hauteur 2100mm | U
H2 | Dimension de passage libre: largeur 1400mm, hauteur 2100mm | U
H3 | Dimension de passage libre: largeur 1600mm, hauteur 2100mm | U
H4 | Dimension de passage libre: largeur 1200mm, hauteur 2100mm, plombage vantail 2mm | U
H5 | Dimension de passage libre: largeur 1400mm, hauteur 2100mm, plombage vantail 2mm | U
H6 | Dimension de passage libre: largeur 1600mm, hauteur 2100mm, plombage vantail 2mm | U
H7 | Dimension de passage libre: largeur 1200mm, hauteur 2100mm, plombage vantail 3mm | U
H8 | Dimension de passage libre: largeur 1400mm, hauteur 2100mm, plombage vantail 3mm | U
H9 | Dimension de passage libre: largeur 1600mm, hauteur 2100mm, plombage vantail 3mm | U
I | PORTES AUTOMATIQUES COULISSANTES ETANCHES REMPLISSAGE EN PANNEAU FINITION INOX
| Fourniture et pose de porte automatique étanche coulissante de type GILGEN PSH, GEZE Powerdrive PL-HT, ou techniquement équivalent fermant à gauche ou à droite, permettant un passage libre de 1200 à 1600mm, et de 2100mm de hauteur. Caisson autoporteur en aluminium extrudé recevant l'opérateur, rail avec encoches teinte RAL au choix du MOe. Opérateur SLX-D GILGEN à usage intensif, système intelligent géré par microprocesseur auto-contrôlé, auto-surveillance du déroulement des cycles d'ouverture et de fermeture, alimention en 230 V/AC et conforme à l’article CO 48 fonctionnement secouru sur batterie pour ouverture automatique de la porte sur coupure alimentation électrique, fonctionnement silencieux, la sécurité des personnes sera assurée par deux détecteurs combinés type COMBISCAM-PI (encastré) ou COMBISCAM-SM (en applique) avec rideau de protection double à auto-surveillance, lumière infrarouge active, homologation AST, la communication se fera via un bus CAN également dans les voies de fuite et de sauvetage. Les champs de détection du radar et du rideau de protection seront réglables. Le vantail mobile sera constitué par une ossature renforcée en aluminim, âme en bois exotique avec parement en tôle inox 304L épaisseur 10/10ème, l'âme pourra être plombée par une feuille de plomb de deux ou trois mm, les recouvrements du vantail avec les murs ou cloisons devront être de 100mm minimum, poignée intérieure à cuvette, poids du vantail 150kg maximum, au delà, l'opérateur sera équipé d'un kit booster (2ème moteur) . L’ouverture sera assurée par bouton sans contact Magic Switch ou digicode. Sélecteur pour mode de fonctionnement: ouverture permanente, fermeture permanente, fonctionnement automatique, ouverture réduite paramétrable, entrée ou sortie seule, fonctionnement manuel. Un déclencheur manuel IZYX Systems RCP310G de couleur verte sera installé à proximité de la porte pour permettre une ouverture d’urgence, y compris la liaison et le raccordement électrique. Le panneau pourra être équipé d'un oculus 400x400mm bi-affleurant, avec vitrage sécurit ou vitrage plombé. Essais et mise en service. |  |  |  | X
I1 | Dimension de passage libre: largeur 1200mm, hauteur 2100mm | U
I2 | Dimension de passage libre: largeur 1400mm, hauteur 2100mm | U
I3 | Dimension de passage libre: largeur 1600mm, hauteur 2100mm | U
I4 | Dimension de passage libre: largeur 1200mm, hauteur 2100mm, plombage vantail 2mm | U
I5 | Dimension de passage libre: largeur 1400mm, hauteur 2100mm, plombage vantail 2mm | U
I6 | Dimension de passage libre: largeur 1600mm, hauteur 2100mm, plombage vantail 2mm | U
I7 | Dimension de passage libre: largeur 1200mm, hauteur 2100mm, plombage vantail 3mm | U
I8 | Dimension de passage libre: largeur 1400mm, hauteur 2100mm, plombage vantail 3mm | U
I9 | Dimension de passage libre: largeur 1600mm, hauteur 2100mm, plombage vantail 3mm | U
J | PORTES AUTOMATIQUES COULISSANTES ETANCHES REMPLISSAGE EN VERRE
| Fourniture et pose de porte automatique étanche coulissante de type GILGEN PSH, GEZE Hermétique, ou techniquement équivalent fermant à gauche ou à droite, permettant un passage libre de 1200 à 1600mm, et de 2100mm de hauteur. Caisson autoporteur en aluminium extrudé recevant l'opérateur, rail avec encoches teinte RAL au choix du MOe. Opérateur SLX-D Gilgen à usage intensif, système intelligent géré par microprocesseur auto-contrôlé, auto-surveillance du déroulement des cycles d'ouverture et de fermeture, alimention en 230 V/AC et conforme à l’article CO 48 fonctionnement secouru sur batterie pour ouverture automatique de la porte sur coupure alimentation électrique, fonctionnement silencieux, la sécurité des personnes sera assurée par deux détecteurs combinés type COMBISCAM-PI (encastré) ou COMBISCAM-SM (en applique) avec rideau de protection double à auto-surveillance, lumière infrarouge active, homologation AST, la communication se fera via un bus CAN également dans les voies de fuite et de sauvetage. Les champs de détection du radar et du rideau de protection seront réglables. Le vantail mobile sera composé d'un cadre en aluminium renforcé, teinte au choix suivant gamme du fabricant, remplissage du panneau en verre sécurit 44/2-18-44/2, poignée intérieure à cuvette, poids du vantail 150kg maximum, au delà, l'opérateur sera équipé d'un kit booster (2ème moteur chiffré séparément) . L’ouverture sera assurée par bouton sans contact Magic Switch ou digicode. Un déclencheur manuel IZYX Systems RCP310G de couleur verte sera installé à proximité de la porte pour permettre une ouverture d’urgence, y compris la liaison et le raccordement électrique. Essais et mise en service. |  |  |  | X
J1 | Dimension de passage libre: largeur 1200mm, hauteur 2100mm | U
J2 | Dimension de passage libre: largeur 1400mm, hauteur 2100mm | U
J3 | Dimension de passage libre: largeur 1600mm, hauteur 2100mm | U
K | ACCESSOIRES POUR PORTES AUTOMATIQUES
Tous les accessoires seront fournis et posés, y compris toutes les liaisons et raccordements pour les appareils électriques.
K1 | Oculus 400x400mm, pour portes étanches, vitrage clair sécurit 44/2 | U
K2 | Oculus 400x400mm, pour portes étanches, vitrage clair équivalent plomb 2mm | U
K3 | Oculus 400x400mm, pour portes étanches, vitrage clair équivalent plomb 3mm | U
K4 | Commande ouverture porte automatique bouton sans contact Magic switch | U
K5 | Commande ouverture porte automatique par digicode SU2-SAB-TME anti vandale | U
K6 | Kit booster pour portes coulissantes, vantaux supérieurs à 150Kg | U
L | PROTECTIONS
Fourniture et pose de poteaux ou arceaux de protection en tube acier diamètre 88,9mm, soudés sur platines métalliques 180x180mm, l'ensemble sera galvanisé à chaud. Les platines seront fixées au sol par chevilles chimiques, ou chevilles à expansion en acier inoxydable suivant la nature du support, les écrous seront coiffés par un bouchon PVC. Les poteaux seront soit laqué jaune RAL 1003, blanc RAL 9010, ou laqué jaune RAL 1003 avec des bandes noires.
L1 | Poteaux H: 90cm | U
L2 | Poteaux H: 120cm | U
L3 | Arceau L: 100cm, H: 50cm | U
L4 | Arceau L: 150cm, H: 50cm avec un renfort vertical central | U
L5 | Arceau L: 200cm, H: 50cm avec 2 renforts verticaux répartis dans la longueur | U
| Fourniture et pose de bornes Iflex Heavy Duty de chez A-SAFE, RAL 1007 ou techniquement équivalent, platine de fixation en acier galvanisé 230x230mm, épaisseur 15mm, corps en polymère ultra résistant, H:1200mm, diamètre 210mm, collier rotatif pour dévier l'impact. Les platines seront fixées au sol par chevilles chimiques, ou chevilles à expansion M12 en acier inoxydable suivant la nature du support, les écrous seront montés avec du frein filet et seront coiffés par un bouchon PVC. |  |  |  | X
L6 | Borne Iflex Heavy Duty H 1200mm | U
L7 | Collier rotatif pour dévier l'impact | U
| Fourniture et pose de barrière simple de protection iFlex Traffic de chez A-SAFE, ou techniquement équivalent, diamètre lisse 190mm, hauteur axe de protection 300mm, poteau diamètre 190mm, hauteur 512mm, fixation par chevilles à expansion 16mm, longueur 140mm HLC-H avec injection de résine HIT-CT 100 de chez Hilti ou techniquement équivalent. |  |  |  | X
L8 | Barrière longueur 100cm | U
L9 | Barrière longueur 150cm | U
L10 | Barrière longueur 220cm | U
L11 | Poteau | U
Fourniture et pose de barrière double de protection iFlex Traffic de chez A-SAFE, ou techniquement équivalent, diamètre lisse 190mm, hauteur axe de protection 300mm & 650mm, poteau diamètre 190mm, hauteur 862mm, fixation par chevilles à expansion 16mm, longueur 140mm HLC-H avec injection de résine HIT-CT 100 de chez Hilti ou techniquement équivalent.
L12 | Barrière double longueur 100cm | U
L13 | Barrière double longueur 150cm | U
L14 | Barrière double longueur 220cm | U
L15 | Poteau | U
M | PORTE FLEXIBLE RAPIDE
| Fourniture et pose de porte flexible rapide autoréparable, FlexiRun de chez IPR ou techniquement équivalent. Pose en tunel ou en applique. Contrôle des différentes vitesses de mouvement, réinsertion automatique du tablier dans les montants verticaux après impact, vitesse d'ouverture jusqu'à 2,5m/s. Structure en acier galvanisé thermolaqué, teinte RAL suivant gamme du fabricant, panneau de contrôle en acier thermolaqué, rideau en PVC 900g/m2 épaisseur 2mm, une rangée de hublots transparents 850x300mm, fin de course mécanique avec codeur absolu, capteur anti-bourrage, barrière multifaisceaux IP67 photocellules infrarouges, feu clignotant, commande manoeuvre par bouton poussoir, ou radar Eagle Artek ou techniquement équivalent. Ouverture manuelle par tige de dévérouillage, y compris toutes sujetions pour le bon fonctionnent et la bonne finition de l'ensemble. |  |  |  | X
M1 | Porte flexible rapide autoréparable | M2
M2 | Radar type Eagle Artek | U
N | PORTE SECTIONNELLE AUTOMATIQUE
| Fourniture et pose d’une porte sectionnelle type HORMANN modèle SPU F42 ou techniquement équivalent, constituée par un tablier en panneaux acier isolé, épaisseur 42mm, structure extérieure acier, épaisseur 0.5 mm galvanisés laqués double face, isolation par mousse polyuréthanne haute densité injectée sous pression, l’homogénéité et l'injection sous contrôle permanent du service qualité. Panneaux articulés entre eux par des charnières en acier galvanisé. Hublot en polycarbonate type A 635x245mm, double vitre. Le tablier est guidé dans les chemins de roulement par des galets avec roulement à billes glissés dans les consoles d'extrémités réglables en acier galvanisé. Les rails en acier 2 mm galvanisés permettent selon le type de levée choisi, de suivre la structure du bâtiment. La compensation calculée par ordinateur est assurée par ressorts de torsion montés sur un axe rainuré en acier galvanisé. Deux tambours en alliage d'aluminium assurent le tirage latéral par un câble en acier galvanisé de diamètre 4.5 mm. Motorisation type HORMANN WA 300 S4 ou techniquement équivalent. Dispositif de déverrouillage sécurisé intérieur pour actionnement manuel depuis le sol. Démarrage et arrêt progressif de la porte Commande interne WA 300 S4, ou combinée 420Si/420 Ti pour porte et niveleur de quai le cas échéant. Sécurité avec le fonctionnement du niveleur de quai le cas échéant. Y compris tous les raccordements électriques sur attente laissée par le lot électricité |  |  |  | X
N1 | Dimensions 1500 x 2200mm
N2 | Dimensions 3000 x 3000mm | U
N3 | Dimensions 4000 x 3000mm | U
N4 | Dimensions 3000 x 3500mm | U
N5 | Dimensions 4000 x 3500mm | U
N6 | Dimensions 3000 x 4000mm | U
N7 | Dimensions 4000 x 4000mm | U
N8 | Hublot type A | U
N9 | Commande interne WA 300 S4 | U
N10 | Commande combinée 420 Si / 420 Ti | U
O | ISOLEMENT, CONFINEMENT DE CHANTIER, HYGIENE, SECURITE
O1 | Fourniture et pose d'un tapis pelable 25 feuilles, y compris l'enlèvement et évacuation des feuilles dès que ces dernières n'ont plus d'efficacité | U
O2 | Mise en place de draps de réforme fournis par le CHU, les draps seront maintenus humides à l'aide d'un pulvérisateur fourni par le titulaire du présent lot, et remplacés lorsque cela sera nécessaire durant la durée des interventions du présent lot. Le pulvérisateur sera laissé à disposition des autres corps d'état jusqu'à la fin des travaux. | U/J
O3 | Réalisation de protection anti-poussière par film polyane 100 microns sur du mobilier, revêtement mural, revêtement de sol, compris repli et nettoyage en fin de travaux. | M²
O4 | Réalisation de cloisonnement en polyane 200 microns pour confinement d'une zone y compris fermeture éclair moulée grosse maille 9mm, pour fermeture et ouverture de l'accès, vérins télescopiques et tous les accessoires pour tenue et étanchéité de l'ensemble. Maintient en état durant la période de tous les travaux. | M² |  |  | X
P | SURCOUT HORAIRE DE MAIN D'OEUVRE POUR INTERVENTIONS DE NUIT & JOURS NON OUVRES
P1 | Surcoût horaire de main d'œuvre, comprenant toutes charges et taxes confondues, autres que la TVA, pour intervention en jours ouvrés entre 21h00 et 6h00 (ce surcoût horaire s'ajoute à la main d'œuvre déjà incluse dans les articles du BPU) | H
P2 | Surcoût horaire de main d'œuvre, comprenant toutes charges et taxes confondues, autres que la TVA, pour intervention en jours non-ouvrés entre 6h00 et 21h00 (ce surcoût horaire s'ajoute à la main d'œuvre déjà incluse dans les articles du BPU) | H
P3 | Surcoût horaire de main d'œuvre, comprenant toutes charges et taxes confondues, autres que la TVA, pour intervention en jours non-ouvrés entre 21h00 et 6h00 (ce surcoût horaire s'ajoute à la main d'œuvre déjà incluse dans les articles du BPU) | H
Q | COUTS HORAIRE DE PERTE DE PRODUCTIVITE EN CAS D'INTERVENTION FRACTIONNEE (applicable par les seuls Maître d'ouvrage ou Maître d'oeuvre conformément à l'article 12 du CCAP)
Q1 | Coût horaire de main d'œuvre, comprenant toutes charges et taxes confondues, autres que la TVA, pour intervention fractionnée en jours ouvrés entre 6h00 et 21h00 (ce prix horaire sera multiplié par le nombre d'heures de perte de productivité subies par le titulaire) | H
Q2 | Coût horaire de main d'œuvre, comprenant toutes charges et taxes confondues, autres que la TVA, pour intervention fractionnée en jours ouvrés entre 21h00 et 6h00 (ce prix horaire sera multiplié par le nombre d'heures de perte de productivité subies par le titulaire) | H
R | TRAVAUX HORS BORDEREAU DES PRIX UNITAIRES LISTES SUPRA (Le titulaire fournira les devis des fournisseurs à l'appui de son devis et les factures des fournisseurs en appui de sa facture conformément à l'article 10.4 du CCAP)
R1 | Coût horaire de main d'œuvre, comprenant toutes charges et taxes confondues, autres que la TVA, pour intervention en jours ouvrés, entre 6h00 et 21h00. | H
R2 | Coût horaire de main d'œuvre, comprenant toutes charges et taxes confondues, autres que la TVA, pour intervention en jours ouvrés entre 21h00 et 6h00 | H
R3 | Coût horaire de main d'œuvre, comprenant toutes charges et taxes confondues, autres que la TVA, pour intervention en jours non ouvrés, entre 6h00 et 21h00. | H
R4 | Coût horaire de main d'œuvre, comprenant toutes charges et taxes confondues, autres que la TVA, pour intervention en jours non-ouvrés entre 21h00 et 6h00 | H
R5 | Coefficient de majoration applicable sur la part fourniture uniquement concernant les travaux hors bordereau des prix unitaires (ce coefficient ne peut pas dépasser 30% sous peine d'irrégularité de l'offre) | %
S | SURCOUT POUR INTERVENTION EN SOUS-SECTION 4
S1 | Surcoût part forfaitaire à la demi journée pour intervention en sous-section 4 suivant règlementation amiante ( y compris matériel et accessoires pour intervention sous matériaux amiantés) | 1/2j
NB:
L'ensemble des prix du bordereau sont réputés inclure tous les postes nécessaires à la réalisation des travaux commandés conformément au CCTP, conformés aux textes de la règlementation du domaine en vigueur et dans lès règles de l'art. Ces prix comprennent notamment: les études d'exécution, toutes les différentes mises au point en coordination avec les autres corps d'état jusqu'au démarrage des travaux, les DOE, les échelles, échaffaudages mobiles.
Le nettoyage du chantier par balayage pour les gravats, et aspiration pour la poussière avec aspirateur filtre HEPA, devra être réalisé en fin de chaque intervention, pour tous sites. Pour les tâches les plus salissantes ou génératrices de poussière, un nettoyage sera réalisé au fur et à mesure de l'intervention, notamment en site occupé.

## Lot 5 Menuiseries bois et p (2 (hidden)
Bordereau de prix Unitaire Plafond :LOT 5 MENUISERIES EXT. PVC - MENUISERIES INT. BOIS - AMENAGEMENTS
CODE | LIBELLE | UNITE | Coût HT
A | TRAVAUX PREPARATOIRES
AA | DEPOSES SANS REEMPLOI
Ensemble comprenant dépose, manutention et évacuation en décharge publique
1 | Vantail de chassis | u
2 | Vantail de porte | u
3 | ensemble fixe | m²
4 | Bâti ou huisserie | ml
5 | Habillage d'huisserie ou bâti | ml
6 | Volet roulant compris coffre et coulisse | m²
7 | Volet à battant : le vantail | u
8 | Mise en place de fermeture provisoire en contre plaqué ou autre en attente de remplacement de la menuiserie | m²
AB | REVISIONS
Enemble comprenant dégondage du vantail, mise en jeu, révision de la crémone, nettoyage des goulottes sur pièce d'appui, débouchage des trous de buée et regondage
9 | Croisée 1 vantail ouvrant à la française | u
10 | Croisée 2 vantaux ouvrant à la française | u
11 | Porte croisée 1 vantail ouvrant à la française | u
12 | Porte croisée 2 vantaux ouvrant à la française | u
Ensemble comprenant recadrage des ouvrants, réglage du compas de fermeture et gâche, graissage de tringleries et poignée, nettoyage des feuillures
13 | Chassis ouvrant à soufflet | u
14 | Chassis ouvrant basculant | u
15 | Chassis ouvrant oscillo battant | u
Ensemble comprenant réglage du vantail et équilibrage, nettoyage du rail et galets de roulement, révision de la ferrure
16 | Chassis ouvrant coulissant | u
B | MENUISERIES EXTERIEURES PVC
BA | REPARATION
17 | Découpe de pièce d'appui existante en mauvais état et pose en remplacement d'un appui PVC traditionnel | ml
18 | Remplacement d'une équerre, compris dépose des anciennes pièces défectueuses - fourniture et pose de pièces neuves | u
19 | Remplacement d'une paumelle, compris dépose des anciennes pièces défectueuses - fourniture et pose de pièces neuves | u
20 | Remplacement d'une crémone, compris dépose des anciennes pièces défectueuses - fourniture et pose de pièces neuves | u
21 | Remplacement d'une fiche, compris dépose des anciennes pièces défectueuses - fourniture et pose de pièces neuves | u
22 | Remplacement de ferme imposte à câble souple avec poignée et loquetot, compris dépose des anciennes pièces défectueuses - fourniture et pose de pièces neuves | u
23 | Remplacement de ferme imposte à tringle, commande à poignée, compris dépose des anciennes pièces défectueuses - fourniture et pose de pièces neuves | u
24 | Remplacement de ferme imposte à tringle, commande par manivelle, compris dépose des anciennes pièces défectueuses - fourniture et pose de pièces neuves | u
25 | Remplacement de pivot pour fenêtre basculante, compris dépose des anciennes pièces défectueuses - fourniture et pose de pièces neuves | u
26 | Remplacement de ferrure compléte pour fenêtre à soufflet, compris dépose des anciennes pièces défectueuses - fourniture et pose de pièces neuves | u
27 | Remplacement de ferrure compléte pour fenêtre oscillo battante, compris dépose de l'ancienne pièce défectueuse - fourniture et pose de pièces neuves | u
28 | Remplacement de ferrure compléte pour fenêtre coulissante, compris dépose de l'ancienne défectueuse - fourniture et pose de pièces neuves | u
Remplacement d'ouvrant en mauvais état sur chassis à soufflet par ensemble neuf avec repose des ferrures reprises sur existant, compris réajustement
29 | Ouvrant d'une surface inférieure ou égale à 0,50 m² | u
30 | Ouvrant d'une surface de 0,51 m² à 1,00 m² | u
Remplacement d'ouvrant en mauvais état sur chassis basculant par ensemble neuf avec repose des ferrures reprises sur existant, compris réajustement
31 | Ouvrant d'une surface inférieure ou égale à 0,50 m² | u
32 | Ouvrant d'une surface de 0,51 m² à 1,00 m² | u
33 | Ouvrant d'une surface de 1,01 m² à 1,50 m² | u
Remplacement d'ouvrant en mauvais état sur chassis ouvrant à la française par ensemble neuf avec repose des ferrures reprises sur existant, compris réajustement
34 | Ouvrant d'une surface inférieure ou égale à 0,50 m² | u
35 | Ouvrant d'une surface de 0,51 m² à 1,00 m² | u
36 | Ouvrant d'une surface de 1,01 m² à 1,50 m² | u
Remplacement d'ouvrant en mauvais état sur chassis ouvrant oscillo battant par ensemble neuf avec repose des ferrures reprises sur existant, compris réajustement
37 | Ouvrant d'une surface inférieure ou égale à 0,50 m² | u
38 | Ouvrant d'une surface de 0,51 m² à 1,00 m² | u
39 | Ouvrant d'une surface de 1,01 m² à 1,50 m² | u
Remplacement d'ouvrant en mauvais état sur chassis ouvrant coulissant par ensemble neuf avec repose des ferrures reprises sur existant, compris réajustement
40 | Ouvrant d'une surface inférieure ou égale à 0,50 m² | u
41 | Ouvrant d'une surface de 0,51 m² à 1,00 m² | u
42 | Ouvrant d'une surface de 1,01 m² à 1,50 m² | u
BB | CHASSIS OUVRANT A SOUFFLET
Fourniture et pose de chassis à soufflet en P.V.C. blanc extrudé, ferrage par ferme imposte à cable, profil tubulaire extrudé avec angle à coupe d'onglet. Dormant de 130 mm, ouvrant de 60 mm d'épaisseur, pattes de scellement, joint d'étanchéité, compas d'arrêt, verrouillage et poignée en aluminium poli. Vitrage 4+16+4 mm. Habillage intérieur par profils P.V.C.
43 | 1 vantail : largeur 600 mm - hauteur 450 mm | u
44 | 1 vantail : largeur 800 mm - hauteur 450 mm | u
45 | 1 vantail : largeur 900 mm - hauteur 450 mm | u
46 | 1 vantail : largeur 1000 mm - hauteur 450 mm | u
47 | 1 vantail : largeur 1200 mm - hauteur 450 mm | u
48 | 1 vantail : largeur 1600 mm - hauteur 450 mm | u
49 | 1 vantail : largeur 1800 mm - hauteur 450 mm | u
50 | 1 vantail : largeur 600 mm - hauteur 600 mm | u
51 | 1 vantail : largeur 800 mm - hauteur 600 mm | u
52 | 1 vantail : largeur 900 mm - hauteur 600 mm | u
53 | 1 vantail : largeur 1000 mm - hauteur 600 mm | u
54 | 1 vantail : largeur 1200 mm - hauteur 600 mm | u
55 | 1 vantail : largeur 1600 mm - hauteur 600 mm | u
56 | 1 vantail : largeur 1800 mm - hauteur 600 mm | u
BC | CHASSIS BASCULANT
Fourniture et pose de chassis basculant en P.V.C. blanc extrudé, profil tubulaire extrudé avec angle à coupe d'onglet. Dormant de 130 mm, ouvrant de 60 mm d'épaisseur, pattes de scellement, joint d'étanchéité, pivot à bloqueur et poignée en aluminium poli. Vitrage 4+16+4 mm. Habillage intérieur par profil P.V.C.
57 | 1 vantail : largeur 1000 mm - hauteur 1150 mm | u
58 | 1 vantail : largeur 1200 mm - hauteur 1150 mm | u
59 | 1 vantail : largeur 1400 mm - hauteur 1150 mm | u
BD | CHASSIS OUVRANT A LA FRANCAISE
Fourniture et pose de chassis croisées ouvrant à la Française en P.V.C. blanc extrudé, profil tubulaire extrudé avec angle à coupe d'onglet. Dormant de 130 mm, ouvrant de 60 mm d'épaisseur, pattes de scellement, joint d'étanchéité, crémone 3 points et poignée en aluminium poli. Vitrage isolant 4+16+4 mm. Habillage intérieur par profil P.V.C.
60 | 1 vantail ouvrant : largeur 600 mm - hauteur 750 mm | u
61 | 1 vantail ouvrant : largeur 800 mm - hauteur 750 mm | u
62 | 1 vantail ouvrant : largeur 600 mm - hauteur 950 mm | u
63 | 1 vantail ouvrant : largeur 800 mm - hauteur 950 mm | u
64 | 1 vantail ouvrant : largeur 900 mm - hauteur 950 mm | u
65 | 1 vantail ouvrant : largeur 800 mm - hauteur 1150 mm | u
66 | 1 vantail ouvrant : largeur 900 mm - hauteur 1150 mm | u
67 | 2 vantaux ouvrants : largeur 1000 mm - hauteur 750 mm | u
68 | 2 vantaux ouvrants : largeur 1000 mm - hauteur 950 mm | u
69 | 2 vantaux ouvrants : largeur 1200 mm - hauteur 950 mm | u
70 | 2 vantaux ouvrants : largeur 1000 mm - hauteur 1150 mm | u
71 | 2 vantaux ouvrants : largeur 1200 mm - hauteur 1150 mm | u
72 | 2 vantaux ouvrants : largeur 1400 mm - hauteur 1150 mm | u
73 | 2 vantaux ouvrants : largeur 1200 mm - hauteur 1250 mm | u
74 | 2 vantaux ouvrants : largeur 1400 mm - hauteur 1250 mm | u
75 | 2 vantaux ouvrants : largeur 1600 mm - hauteur 1250 mm | u
76 | 2 vantaux ouvrants : largeur 1200 mm - hauteur 1350 mm | u
77 | 2 vantaux ouvrants : largeur 1400 mm - hauteur 1350 mm | u
78 | 2 vantaux ouvrants : largeur 1600 mm - hauteur 1350 mm | u
79 | 2 vantaux ouvrants : largeur 1200 mm - hauteur 1450 mm | u
80 | 2 vantaux ouvrants : largeur 1400 mm - hauteur 1450 mm | u
81 | 2 vantaux ouvrants : largeur 1600 mm - hauteur 1450 mm | u
82 | 2 vantaux ouvrants : largeur 1000 mm - hauteur 1650 mm | u
83 | 2 vantaux ouvrants : largeur 1200 mm - hauteur 1650 mm | u
84 | 3 vantaux ouvrants : largeur 1800 mm - hauteur 1250 mm | u
85 | 3 vantaux ouvrants : largeur 2100 mm - hauteur 1350 mm | u
86 | 3 vantaux ouvrants : largeur 1800 mm - hauteur 1450 mm | u
BF | CHASSIS OSCILLO BATTANT
Fourniture et pose de chassis oscillo battant en P.V.C. blanc extrudé, profil tubulaire extrudé avec angle à coupe d'onglet. Dormant de 130 mm, ouvrant de 60 mm d'épaisseur, pattes de scellement, joint d'étanchéité, système de fermeture oscillo battant avec poignée en aluminium poli. Vitrage isolant 4+16+4 mm. Habillage intérieur par profil P.V.C.
87 | 1 vantail : largeur 800 mm - hauteur 750 mm | u
88 | 1 vantail : largeur 900 mm - hauteur 750 mm | u
89 | 1 vantail : largeur 800 mm - hauteur 950 mm | u
90 | 1 vantail : largeur 900 mm - hauteur 950 mm | u
91 | 1 vantail : largeur 800 mm - hauteur 1150 mm | u
92 | 1 vantail : largeur 900 mm - hauteur 1150 mm | u
93 | 1 vantail : largeur 800 mm - hauteur 1350 mm | u
94 | 1 vantail : largeur 900 mm - hauteur 1350 mm | u
95 | 1 vantail : largeur 800 mm - hauteur 1450 mm | u
96 | 1 vantail : largeur 900 mm - hauteur 1450 mm | u
2 vantaux dont 1 ouvrant à la Française et 1 oscillo battant
97 | 2 vantaux : largeur 1200 mm - hauteur 750 mm | u
98 | 2 vantaux : largeur 1400 mm - hauteur 750 mm | u
99 | 2 vantaux : largeur 1200 mm - hauteur950 mm | u
100 | 2 vantaux : largeur 1400 mm - hauteur 950 mm | u
101 | 2 vantaux : largeur 1200 mm - hauteur 1150 mm | u
102 | 2 vantaux : largeur 1400 mm - hauteur 1150 mm | u
103 | 2 vantaux : largeur 1600 mm - hauteur 1150 mm | u
BG | CHASSIS COULISSANT
Fourniture et pose de chassis coulissant en P.V.C. blanc extrudé, profil tubulaire extrudé avec angle à coupe d'onglet. Dormant de 130 mm, ouvrant de 60 mm d'épaisseur. 1 vantail coulissant, 1 partie fixe, manoeuvre à translation, pattes de scellement, joint d'étanchéité, poignée de fermeture en aluminium poli. Vitrage isolant 4+16+4 mm. Habillage intérieur par profil P.V.C.
104 | 2 vantaux : largeur 1400 mm - hauteur 950 mm | u
105 | 2 vantaux : largeur 1600 mm - hauteur 950 mm | u
106 | 2 vantaux : largeur 1400 mm - hauteur 1050 mm | u
107 | 2 vantaux : largeur 1600 mm - hauteur 1050 mm | u
108 | 2 vantaux : largeur 1400 mm - hauteur 1115 mm | u
109 | 2 vantaux : largeur 1600 mm - hauteur 1115 mm | u
110 | 2 vantaux : largeur 1400 mm - hauteur 1350 mm | u
111 | 2 vantaux : largeur 1600 mm - hauteur 1350 mm | u
112 | 2 vantaux : largeur 1400 mm - hauteur 1450 mm | u
113 | 2 vantaux : largeur 1600 mm - hauteur 1450 mm | u
BH | PORTE FENETRE OUVRANT A LA FRANCAISE
Fourniture et pose de porte fenêtre ouvrant à la Française en P.V.C. blanc extrudé, profil tubulaire extrudé avec angle à coupe d'onglet. Dormant de 130 mm, ouvrant de 60 mm d'épaisseur sur pièce d'appui en aluminium, soubassement de 30 cm de hauteur. Pattes de scellement, joint d'étanchéité, crémone 3 points, condamnation par barillet. Poignée de fermeture en aluminium poli. Vitrage isolant 4+16+4 mm. Habillage intérieur par profil P.V.C.
114 | 1 vantail : largeur 800 mm - hauteur 2150 mm | u
115 | 1 vantail : largeur 900 mm - hauteur 2150 mm | u
116 | 1 vantail : largeur 800 mm - hauteur 2250 mm | u
117 | 1 vantail : largeur 900 mm - hauteur 2250 mm | u
118 | 2 vantaux : largeur 1200 mm - hauteur 2150 mm | u
119 | 2 vantaux : largeur 1400 mm - hauteur 2150 mm | u
120 | 2 vantaux : largeur 1200 mm - hauteur 2250 mm | u
121 | 2 vantaux : largeur 1400 mm - hauteur 2250 mm | u
122 | 3 vantaux : largeur 1800 mm - hauteur 2150 mm | u
123 | 3 vantaux : largeur 1800 mm - hauteur 2250 mm | u
BI | PORTE FENETRE COULISSANTE
Fourniture et pose de chassis coulissant en P.V.C. blanc extrudé, profil tubulaire extrudé avec angle à coupe d'onglet. Dormant de 130 mm, ouvrant de 60 mm d'épaisseur. 1 vantail coulissant, 1 partie fixe, manoeuvre à translation, pattes de scellement, joint d'étanchéité, poignée de fermeture en aluminium poli. Vitrage isolant 4+16+4 mm. Habillage intérieur par profil P.V.C.
124 | 1 coulissant + 1 fixe : largeur 1600 mm - hauteur 2150 mm | u
125 | 1 coulissant + 1 fixe : largeur 1800 mm - hauteur 2150 mm | u
126 | 1 coulissant + 1 fixe : largeur 2100 mm - hauteur 2150 mm | u
127 | 1 coulissant + 1 fixe : largeur 2400 mm - hauteur 2150 mm | u
128 | 1 coulissant + 1 fixe : largeur 2800 mm - hauteur 2150 mm | u
129 | 1 coulissant + 1 fixe : largeur 3200 mm - hauteur 2150 mm | u
130 | 1 coulissant + 1 fixe : largeur 1600 mm - hauteur 2250 mm | u
131 | 1 coulissant + 1 fixe : largeur 1800 mm - hauteur 2250 mm | u
132 | 1 coulissant + 1 fixe : largeur 2100 mm - hauteur 2250 mm | u
133 | 1 coulissant + 1 fixe : largeur 2400 mm - hauteur 2250 mm | u
134 | 1 coulissant + 1 fixe : largeur 2800 mm - hauteur 2250 mm | u
135 | 1 coulissant + 1 fixe : largeur 3200 mm - hauteur 2250 mm | u
BJ | PRESTATIONS COMPLEMENTAIRES (ALUMINIUM ET PVC)
136 | Fourniture et incorporation d'aérateur 30 m3/h avec moustiquaire | u
137 | Plus value en surface reprise en tableau
138 | Vitrage isolant 1 face feuilletée 44/2 | m²
139 | Vitrage isolant imprimé | m²
140 | Vitrage isolant 10 + 10 + 4 : 34 dB | m²
141 | Remplacement de pivot frein avec réglage, compris dépose et repose de porte | u
142 | Réglage de pivot frein | u
143 | Fourniture et pose de film solaire dépoli, compris nettoyage de verre et toute sujetion | m²
144 | Fourniture et pose en neuf, ou remplacement d'aérateur d'angle | u
145 | Fourniture et pose de baguettes ou pare close,pour vitrerie en remplacement | ml
146 | En bois, compris joint | ml
147 | En Aluminium, compris joint | ml
148 | En PVC, compris joint | ml
149 | Remplacement de paumelle sur porte vitrée, compris dépose de l'existante en mauvais état | u
150 | Application d'une peinture en fond de battée avant repose de vitres | ml
151 | Masticage en recherche sur carreau concerné | ml
C | VOLETS ROULANTS PVC
Fourniture et pose de volet roulant comprenant tablier en lame de polyvinyle rigide, coffre P.V.C intégré, manœuvre par tringle, glissières et coulisses en profilé aluminium insonorisé
152 | Dimensions : largeur 600 mm - hauteur 750 mm | u
153 | Dimensions : largeur 600 mm - hauteur 950 mm | u
154 | Dimensions : largeur 800 mm - hauteur 750 mm | u
155 | Dimensions : largeur 800 mm - hauteur 950 mm | u
156 | Dimensions : largeur 800 mm - hauteur 1150 mm | u
157 | Dimensions : largeur 900 mm - hauteur 950 mm | u
158 | Dimensions : largeur 900 mm - hauteur 1150 mm | u
159 | Dimensions : largeur 1000 mm - hauteur 750 mm | u
160 | Dimensions : largeur 1000 mm - hauteur 950 mm | u
161 | Dimensions : largeur 1000 mm - hauteur 1150 mm | u
162 | Dimensions : largeur 1200 mm - hauteur 950 mm | u
163 | Dimensions : largeur 1200 mm - hauteur 1150 mm | u
164 | Dimensions : largeur 1200 mm - hauteur 1250 mm | u
165 | Dimensions : largeur 1200 mm - hauteur 1350 mm | u
166 | Dimensions : largeur 1200 mm - hauteur 1450 mm | u
167 | Dimensions : largeur 1200 mm - hauteur 1650 mm | u
168 | Dimensions : largeur 1400 mm - hauteur 1150 mm | u
169 | Dimensions : largeur 1400 mm - hauteur 1250 mm | u
170 | Dimensions : largeur 1400 mm - hauteur 1350 mm | u
171 | Dimensions : largeur 1400 mm - hauteur 1450 mm | u
172 | Dimensions : largeur 1600 mm - hauteur 1250 mm | u
173 | Dimensions : largeur 1600 mm - hauteur 1350 mm | u
174 | Dimensions : largeur 1600 mm - hauteur 1450 mm | u
175 | Dimensions : largeur 1800 mm - hauteur 1250 mm | u
176 | Dimensions : largeur 1800 mm - hauteur 1350 mm | u
177 | Dimensions : largeur 1800 mm - hauteur 1450 mm | u
178 | Dimensions : largeur 800 mm - hauteur 2150 mm | u
179 | Dimensions : largeur 800 mm - hauteur 2250 mm | u
180 | Dimensions : largeur 900 mm - hauteur 2150 mm | u
181 | Dimensions : largeur 900 mm - hauteur 2250 mm | u
182 | Dimensions : largeur 1200 mm - hauteur 2150 mm | u
183 | Dimensions : largeur 1200 mm - hauteur 2250 mm | u
184 | Dimensions : largeur 1400 mm - hauteur 2150 mm | u
185 | Dimensions : largeur 1400 mm - hauteur 2250 mm | u
186 | Dimensions : largeur 1800 mm - hauteur 2150 mm | u
187 | Dimensions : largeur 1800 mm - hauteur 2250 mm | u
188 | Dimensions : largeur 2100 mm - hauteur 2150 mm | u
189 | Dimensions : largeur 2100 mm - hauteur 2250 mm | u
190 | Dimensions : largeur 2400 mm - hauteur 2150 mm | u
191 | Dimensions : largeur 2400 mm - hauteur 2250 mm | u
192 | Dimensions : largeur 2800 mm - hauteur 2150 mm | u
193 | Dimensions : largeur 2800 mm - hauteur 2250 mm | u
194 | Dimensions : largeur 3200 mm - hauteur 2150 mm | u
195 | Dimensions : largeur 3200 mm - hauteur 2250 mm | u
196 | système de blocage du volet par verrou ( x 2 ) | u
Fourniture et pose de volet roulant électrique comprenant tablier en lame de polyvinyle rigide, coffre P.V.C intégré, manœuvre électrique, glissières et coulisses en profilé aluminium insonorisé raccordement électrique à proximité
197 | Dimensions : largeur 600 mm - hauteur 750 mm | u
198 | Dimensions : largeur 600 mm - hauteur 950 mm | u
199 | Dimensions : largeur 800 mm - hauteur 750 mm | u
200 | Dimensions : largeur 800 mm - hauteur 950 mm | u
201 | Dimensions : largeur 800 mm - hauteur 1150 mm | u
202 | Dimensions : largeur 900 mm - hauteur 950 mm | u
203 | Dimensions : largeur 900 mm - hauteur 1150 mm | u
204 | Dimensions : largeur 1000 mm - hauteur 750 mm | u
205 | Dimensions : largeur 1000 mm - hauteur 950 mm | u
206 | Dimensions : largeur 1000 mm - hauteur 1150 mm | u
207 | Dimensions : largeur 1200 mm - hauteur 950 mm | u
208 | Dimensions : largeur 1200 mm - hauteur 1150 mm | u
209 | Dimensions : largeur 1200 mm - hauteur 1250 mm | u
210 | Dimensions : largeur 1200 mm - hauteur 1350 mm | u
211 | Dimensions : largeur 1200 mm - hauteur 1450 mm | u
212 | Dimensions : largeur 1200 mm - hauteur 1650 mm | u
213 | Dimensions : largeur 1400 mm - hauteur 1150 mm | u
214 | Dimensions : largeur 1400 mm - hauteur 1250 mm | u
215 | Dimensions : largeur 1400 mm - hauteur 1350 mm | u
216 | Dimensions : largeur 1400 mm - hauteur 1450 mm | u
217 | Dimensions : largeur 1600 mm - hauteur 1250 mm | u
218 | Dimensions : largeur 1600 mm - hauteur 1350 mm | u
219 | Dimensions : largeur 1600 mm - hauteur 1450 mm | u
220 | Dimensions : largeur 1800 mm - hauteur 1250 mm | u
221 | Dimensions : largeur 1800 mm - hauteur 1350 mm | u
222 | Dimensions : largeur 1800 mm - hauteur 1450 mm | u
223 | Dimensions : largeur 800 mm - hauteur 2150 mm | u
224 | Dimensions : largeur 800 mm - hauteur 2250 mm | u
225 | Dimensions : largeur 900 mm - hauteur 2150 mm | u
226 | Dimensions : largeur 900 mm - hauteur 2250 mm | u
227 | Dimensions : largeur 1200 mm - hauteur 2150 mm | u
228 | Dimensions : largeur 1200 mm - hauteur 2250 mm | u
229 | Dimensions : largeur 1400 mm - hauteur 2150 mm | u
230 | Dimensions : largeur 1400 mm - hauteur 2250 mm | u
231 | Dimensions : largeur 1800 mm - hauteur 2150 mm | u
232 | Dimensions : largeur 1800 mm - hauteur 2250 mm | u
233 | Dimensions : largeur 2100 mm - hauteur 2150 mm | u
234 | Dimensions : largeur 2100 mm - hauteur 2250 mm | u
235 | Dimensions : largeur 2400 mm - hauteur 2150 mm | u
236 | Dimensions : largeur 2400 mm - hauteur 2250 mm | u
237 | Dimensions : largeur 2800 mm - hauteur 2150 mm | u
238 | Dimensions : largeur 2800 mm - hauteur 2250 mm | u
239 | Dimensions : largeur 3200 mm - hauteur 2150 mm | u
240 | Dimensions : largeur 3200 mm - hauteur 2250 mm | u
D | MENUISERIES INTERIEURES BOIS
DA | PORTES VITREES
Fourniture et pose en remplacement de porte type Sécurit, épaisseur 10 mm, comprenant quincaillerie de récupération en bon état, réglages, pivot de freins, pentures et toutes sujetions de bon fonctionnement
346 | Dimensions : 800 x 2100 HT mm | u
347 | Dimensions : 900 x 2100 HT mm | u
348 | Dimensions : 800 x 2200 HT mm | u
349 | Dimensions : 900 x 2200 HT mm | u
Fourniture et pose en travaux neufs de porte type CLARIT Clair ou Durlux (Imprime 200) épaisseur 8 mm avec équipement paumelles, poignée béquille en laiton poli avec serrure DENY (canon non compris)
350 | Porte Standard - 727 x 2034 HT mm | u
351 | Porte Standard - 827 x 2034 HT mm | u
352 | Porte Standard - 727 x 2104 HT mm | u
353 | Porte Standard - 827 x 2104 HT mm | u
DB | FOURNITURE ET POSE DE BATIS
Fourniture et pose par chevillage ou scellement, compris toutes fournitures d'huisseries en sapin rouge du Nord, assemblés par tenons et mortaises, compris feuillures et nervures, habillage par champlats 6 x 40 mm; livrés avec couche d'impression. Les huisseries seront de largeur adaptée aux largeurs de cloisons.
POUR CLOISONS DE 70 à 85 MM D'EPAISSEUR
354 | Huisseries de largeur 0,70 à 1,00 m - hauteur 2,08 m | u
355 | Huisseries de largeur 0,70 à 1,00 m - hauteur 2,28 m | u
356 | Huisseries de largeur 1,10 à 1,80 m - hauteur 2,08 m | u
357 | Huisseries de largeur 1,10 à 1,80 m - hauteur 2,28 m | u
POUR CLOISONS DE 86 à 100 MM D'EPAISSEUR
358 | Huisseries de largeur 0,70 à 1,00 m - hauteur 2,08 m | u
359 | Huisseries de largeur 0,70 à 1,00 m - hauteur 2,28 m | u
360 | Huisseries de largeur 1,10 à 1,80 m - hauteur 2,08 m | u
361 | Huisseries de largeur 1,10 à 1,80 m - hauteur 2,28 m | u
POUR CLOISONS DE 101 à 130 MM D'EPAISSEUR
362 | Huisseries de largeur 0,70 à 1,00 m - hauteur 2,08 m | u
363 | Huisseries de largeur 0,70 à 1,00 m - hauteur 2,28 m | u
364 | Huisseries de largeur 1,10 à 1,80 m - hauteur 2,08 m | u
365 | Huisseries de largeur 1,10 à 1,80 m - hauteur 2,28 m | u
POUR CLOISONS DE 131à 140 MM D'EPAISSEUR
366 | Huisseries de largeur 0,70 à 1,00 m - hauteur 2,08 m | u
367 | Huisseries de largeur 0,70 à 1,00 m - hauteur 2,28 m | u
368 | Huisseries de largeur 1,10 à 1,80 m - hauteur 2,08 m | u
369 | Huisseries de largeur 1,10 à 1,80 m - hauteur 2,28 m | u
Fourniture et pose par chevillage ou scellement, compris toutes fournitures d'huisseries métalliques. Les huisseries seront de largeur adaptée aux largeurs de cloisons.
POUR CLOISONS DE 70 à 85 MM D'EPAISSEUR
370 | Huisseries de largeur 0,70 à 1,00 m - hauteur 2,08 m | u
371 | Huisseries de largeur 0,70 à 1,00 m - hauteur 2,28 m | u
372 | Huisseries de largeur 1,10 à 1,80 m - hauteur 2,08 m | u
373 | Huisseries de largeur 1,10 à 1,80 m - hauteur 2,28 m | u
POUR CLOISONS DE 86 à 100 MM D'EPAISSEUR
374 | Huisseries de largeur 0,70 à 1,00 m - hauteur 2,08 m | u
375 | Huisseries de largeur 0,70 à 1,00 m - hauteur 2,28 m | u
376 | Huisseries de largeur 1,10 à 1,80 m - hauteur 2,08 m | u
377 | Huisseries de largeur 1,10 à 1,80 m - hauteur 2,28 m | u
POUR CLOISONS DE 101 à 130 MM D'EPAISSEUR
378 | Huisseries de largeur 0,70 à 1,00 m - hauteur 2,08 m | u
379 | Huisseries de largeur 0,70 à 1,00 m - hauteur 2,28 m | u
380 | Huisseries de largeur 1,10 à 1,80 m - hauteur 2,08 m | u
381 | Huisseries de largeur 1,10 à 1,80 m - hauteur 2,28 m | u
POUR CLOISONS DE 131à 140 MM D'EPAISSEUR
382 | Huisseries de largeur 0,70 à 1,00 m - hauteur 2,08 m | u
383 | Huisseries de largeur 0,70 à 1,00 m - hauteur 2,28 m | u
384 | Huisseries de largeur 1,10 à 1,80 m - hauteur 2,08 m | u
385 | Huisseries de largeur 1,10 à 1,80 m - hauteur 2,28 m | u
DC | FOURNITURE ET POSE DE PORTES
Fourniture et pose de portes sans classement, épaisseur 40 mm dans bâti bois ou métal, compris entaille et coffre de serrure type BRICARD, DENY ou équivalent, bec de cane avec ou sans condamnation, garniture type rive blocs BEZAULT ou équivalent, butoir si nécessaire (les cylindres sont fournis par le CHU)
PORTES ALVEOLAIRES PREPEINTES 1 VANTAIL : compris 3 paumelles
425 | Largeurs de 0,73 ; 0,83 ; 0,93 m - hauteur 2,04 m | u
426 | Largeurs de 1,03 ; 1,13 ; 1,23 m - hauteur 2,04 m | u
427 | Largeurs de 0,73 ; 0,83 ; 0,93 m - hauteur 2,24 m | u
428 | Largeurs de 1,03 ; 1,13 ; 1,23 m - hauteur 2,24 m | u
PORTES ALVEOLAIRES PREPEINTES 1 VANTAIL : compris 3 paumelles, avec oculus standard 0,40 x 0,80 m vitré
429 | Largeurs de 0,73 ; 0,83 ; 0,93 m - hauteur 2,04 m | u
430 | Largeurs de 1,03 ; 1,13 ; 1,23 m - hauteur 2,04 m | u
431 | Largeurs de 0,73 ; 0,83 ; 0,93 m - hauteur 2,24 m | u
432 | Largeurs de 1,03 ; 1,13 ; 1,23 m - hauteur 2,24 m | u
PORTES A AME PLEINE PREPEINTES 1 VANTAIL : compris 4 paumelles,
433 | Largeurs de 0,73 ; 0,83 ; 0,93 m - hauteur 2,04 m | u
434 | Largeurs de 1,03 ; 1,13 ; 1,23 m - hauteur 2,04 m | u
435 | Largeurs de 0,73 ; 0,83 ; 0,93 m - hauteur 2,24 m | u
436 | Largeurs de 1,03 ; 1,13 ; 1,23 m - hauteur 2,24 m | u
PORTES A AME PLEINE STRATIFIEES 1 VANTAIL : compris 4 paumelles,
434 | Largeurs de 0,73 ; 0,83 ; 0,93 m - hauteur 2,04 m | u
435 | Largeurs de 1,03 ; 1,13 ; 1,23 m - hauteur 2,04 m | u
436 | Largeurs de 0,73 ; 0,83 ; 0,93 m - hauteur 2,24 m | u
437 | Largeurs de 1,03 ; 1,13 ; 1,23 m - hauteur 2,24 m | u
PORTES A AME PLEINE PREPEINTES 1 VANTAIL : compris 4 paumelles, avec oculus standard 0,40 x 0,80 m vitré
438 | Largeurs de 0,73 ; 0,83 ; 0,93 m - hauteur 2,04 m | u
439 | Largeurs de 1,03 ; 1,13 ; 1,23 m - hauteur 2,04 m | u
440 | Largeurs de 0,73 ; 0,83 ; 0,93 m - hauteur 2,24 m | u
441 | Largeurs de 1,03 ; 1,13 ; 1,23 m - hauteur 2,24 m | u
PORTES A AME PLEINE STRATIFIEES 1 VANTAIL : compris 4 paumelles, avec oculus standard 0,40 x 0,80 m vitré
442 | Largeurs de 0,73 ; 0,83 ; 0,93 m - hauteur 2,04 m | u
443 | Largeurs de 1,03 ; 1,13 ; 1,23 m - hauteur 2,04 m | u
444 | Largeurs de 0,73 ; 0,83 ; 0,93 m - hauteur 2,24 m | u
445 | Largeurs de 1,03 ; 1,13 ; 1,23 m - hauteur 2,24 m | u
PORTES A AME PLEINE PREPEINTES 2 VANTAUX OU TIERCEES : compris crémone, béquille, butoirs et 4 paumelles
446 | Largeur de 1,26 m - hauteur 2,04 m | u
447 | Largeur de 1,46 m - hauteur 2,04 m | u
448 | Largeur de 1,66 m - hauteur 2,04 m | u
449 | Largeur de 1,26 m - hauteur 2,24 m | u
450 | Largeur de 1,46 m - hauteur 2,24 m | u
451 | Largeur de 1,66 m - hauteur 2,24 m | u
PORTES A AME PLEINE STRATIFIEES 2 VANTAUX OU TIERCEES : compris crémone, béquille, butoirs et 4 paumelles
452 | Largeur de 1,26 m - hauteur 2,04 m | u
453 | Largeur de 1,46 m - hauteur 2,04 m | u
454 | Largeur de 1,66 m - hauteur 2,04 m | u
455 | Largeur de 1,26 m - hauteur 2,24 m | u
456 | Largeur de 1,46 m - hauteur 2,24 m | u
457 | Largeur de 1,66 m - hauteur 2,24 m | u
PORTES A AME PLEINE PREPEINTES 2 VANTAUX OU TIERCEES : compris crémone, béquille, butoirs, 4 paumelles, avec oculus standard 0,40 x 0,80 m vitré sur chaque vantail
458 | Largeur de 1,26 m - hauteur 2,04 m | u
459 | Largeur de 1,46 m - hauteur 2,04 m | u
460 | Largeur de 1,66 m - hauteur 2,04 m | u
461 | Largeur de 1,26 m - hauteur 2,24 m | u
462 | Largeur de 1,46 m - hauteur 2,24 m | u
463 | Largeur de 1,66 m - hauteur 2,24 m | u
PORTES A AME PLEINE STRATIFIEES 2 VANTAUX OU TIERCEES : compris crémone, béquille, butoirs, 4 paumelles, avec oculus standard 0,40 x 0,80 m vitré sur chaque vantail
464 | Largeur de 1,26 m - hauteur 2,04 m | u
465 | Largeur de 1,46 m - hauteur 2,04 m | u
466 | Largeur de 1,66 m - hauteur 2,04 m | u
467 | Largeur de 1,26 m - hauteur 2,24 m | u
468 | Largeur de 1,46 m - hauteur 2,24 m | u
469 | Largeur de 1,66 m - hauteur 2,24 m | u
PORTES COULISSANTES EN BOIS
Un vantail de 0,73 à 1,23 m, avec ou sans bâti bois, bandeau cache rail en panneau à peindre; mélaminé blanc, médium… y compris accessoires de pose, ferrage, poignée, etc…
470 | Ame alvéolaire | u
471 | Ame pleine | u
Deux vantaux ouvrants de 1,40 m, joint caoutchouc de battement… y compris accessoires de pose, ferrage, poignées, etc…
472 | Ame alvéolaire | u
473 | Ame pleine | u
DD | FOURNITURE ET POSE DE BLOCS PORTES
Fourniture et pose de bloc porte, vantail à ame pleine prépeint, ferrage par 4 paumelles, pose par chevilles ou scellement, compris renfournissement, ébrasement, habillage par chants plats 6 x 40, bec de cane avec ou sans condamnation, garniture type rive bloc BEZAULT ou équivalent, butoir, entaille et coffre de serrure type BRICARD, DENY ou équivalent; les PV sont à fournir.
BLOC PORTE AVEC BATI EN BOIS : CF ou PF 1/2 H
474 | Largeurs de 0,73 ; 0,83 ; 0,93 m - hauteur 2,04 m - 1 vantail | u
475 | Largeurs de 0,73 ; 0,83 ; 0,93 m - hauteur 2,24 m - 1 vantail | u
476 | Largeurs de 1,03 ; 1,13 ; 1,23 m - hauteur 2,04 m - 1 vantail | u
477 | Largeurs de 1,03 ; 1,13 ; 1,23 m - hauteur 2,24 m - 1 vantail | u
478 | Largeurs de 1,46 ; 1,66 ; 1,86 m - hauteur 2,04 m - 2 vantaux | u
479 | Largeurs de 1,46 ; 1,66 ; 1,86 m - hauteur 2,24 m - 2 vantaux | u
BLOC PORTE AVEC BATI METALLIQUE : CF ou PF 1/2 H
480 | Largeurs de 0,73 ; 0,83 ; 0,93 m - hauteur 2,04 m - 1 vantail | u
481 | Largeurs de 0,73 ; 0,83 ; 0,93 m - hauteur 2,24 m - 1 vantail | u
482 | Largeurs de 1,03 ; 1,13 ; 1,23 m - hauteur 2,04 m - 1 vantail | u
483 | Largeurs de 1,03 ; 1,13 ; 1,23 m - hauteur 2,24 m - 1 vantail | u
484 | Largeurs de 1,46 ; 1,66 ; 1,86 m - hauteur 2,04 m - 2 vantaux | u
485 | Largeurs de 1,46 ; 1,66 ; 1,86 m - hauteur 2,24 m - 2 vantaux | u
BLOC PORTE AVEC BATI EN BOIS ET OCULUS (diamètre 0,30 m en PYROSTOP) : CF ou PF 1/2 H
486 | Largeurs de 0,73 ; 0,83 ; 0,93 m - hauteur 2,04 m - 1 vantail | u
487 | Largeurs de 0,73 ; 0,83 ; 0,93 m - hauteur 2,24 m - 1 vantail | u
488 | Largeurs de 1,03 ; 1,13 ; 1,23 m - hauteur 2,04 m - 1 vantail | u
489 | Largeurs de 1,03 ; 1,13 ; 1,23 m - hauteur 2,24 m - 1 vantail | u
490 | Largeurs de 1,46 ; 1,66 ; 1,86 m - hauteur 2,04 m - 2 vantaux | u
491 | Largeurs de 1,46 ; 1,66 ; 1,86 m - hauteur 2,24 m - 2 vantaux | u
BLOC PORTE AVEC BATI METALLIQUE ET OCULUS (diamètre 0,30 m en PYROSTOP) : CF ou PF 1/2 H
492 | Largeurs de 0,73 ; 0,83 ; 0,93 m - hauteur 2,04 m - 1 vantail | u
493 | Largeurs de 0,73 ; 0,83 ; 0,93 m - hauteur 2,24 m - 1 vantail | u
494 | Largeurs de 1,03 ; 1,13 ; 1,23 m - hauteur 2,04 m - 1 vantail | u
495 | Largeurs de 1,03 ; 1,13 ; 1,23 m - hauteur 2,24 m - 1 vantail | u
496 | Largeurs de 1,46 ; 1,66 ; 1,86 m - hauteur 2,04 m - 2 vantaux | u
497 | Largeurs de 1,46 ; 1,66 ; 1,86 m - hauteur 2,24 m - 2 vantaux | u
BLOC PORTE AVEC BATI EN BOIS ET OCULUS (dimensions 0,40 x 0,30 m en PYROSTOP) : CF ou PF 1/2 H
498 | Largeurs de 0,73 ; 0,83 ; 0,93 m - hauteur 2,04 m - 1 vantail | u
499 | Largeurs de 0,73 ; 0,83 ; 0,93 m - hauteur 2,24 m - 1 vantail | u
500 | Largeurs de 1,03 ; 1,13 ; 1,23 m - hauteur 2,04 m - 1 vantail | u
501 | Largeurs de 1,03 ; 1,13 ; 1,23 m - hauteur 2,24 m - 1 vantail | u
502 | Largeurs de 1,46 ; 1,66 ; 1,86 m - hauteur 2,04 m - 2 vantaux | u
503 | Largeurs de 1,46 ; 1,66 ; 1,86 m - hauteur 2,24 m - 2 vantaux | u
BLOC PORTE AVEC BATI METALLIQUE ET OCULUS (dimensions 0,40 x 0,30 m en PYROSTOP) : CF ou PF 1/2 H
504 | Largeurs de 0,73 ; 0,83 ; 0,93 m - hauteur 2,04 m - 1 vantail | u
505 | Largeurs de 0,73 ; 0,83 ; 0,93 m - hauteur 2,24 m - 1 vantail | u
506 | Largeurs de 1,03 ; 1,13 ; 1,23 m - hauteur 2,04 m - 1 vantail | u
507 | Largeurs de 1,03 ; 1,13 ; 1,23 m - hauteur 2,24 m - 1 vantail | u
508 | Largeurs de 1,46 ; 1,66 ; 1,86 m - hauteur 2,04 m - 2 vantaux | u
509 | Largeurs de 1,46 ; 1,66 ; 1,86 m - hauteur 2,24 m - 2 vantaux | u
BLOC PORTE AVEC BATI EN BOIS ET OCULUS (diamètre 0,30 m en DRAVEL) CF ou PF 1/2 H
510 | Largeurs de 0,73 ; 0,83 ; 0,93 m - hauteur 2,04 m - 1 vantail | u
511 | Largeurs de 0,73 ; 0,83 ; 0,93 m - hauteur 2,24 m - 1 vantail | u
512 | Largeurs de 1,03 ; 1,13 ; 1,23 m - hauteur 2,04 m - 1 vantail | u
513 | Largeurs de 1,03 ; 1,13 ; 1,23 m - hauteur 2,24 m - 1 vantail | u
514 | Largeurs de 1,46 ; 1,66 ; 1,86 m - hauteur 2,04 m - 2 vantaux | u
515 | Largeurs de 1,46 ; 1,66 ; 1,86 m - hauteur 2,24 m - 2 vantaux | u
BLOC PORTE AVEC BATI METALLIQUE ET OCULUS (diamètre 0,30 m en DRAVEL) : CF ou PF 1/2 H
516 | Largeurs de 0,73 ; 0,83 ; 0,93 m - hauteur 2,04 m - 1 vantail | u
517 | Largeurs de 0,73 ; 0,83 ; 0,93 m - hauteur 2,24 m - 1 vantail | u
518 | Largeurs de 1,03 ; 1,13 ; 1,23 m - hauteur 2,04 m - 1 vantail | u
519 | Largeurs de 1,03 ; 1,13 ; 1,23 m - hauteur 2,24 m - 1 vantail | u
520 | Largeurs de 1,46 ; 1,66 ; 1,86 m - hauteur 2,04 m - 2 vantaux | u
521 | Largeurs de 1,46 ; 1,66 ; 1,86 m - hauteur 2,24 m - 2 vantaux | u
BLOC PORTE AVEC BATI EN BOIS ET OCULUS (dimensions 0,40 x 0,30 m en DRAVEL) : CF ou PF 1/2 H
522 | Largeurs de 0,73 ; 0,83 ; 0,93 m - hauteur 2,04 m - 1 vantail | u
523 | Largeurs de 0,73 ; 0,83 ; 0,93 m - hauteur 2,24 m - 1 vantail | u
524 | Largeurs de 1,03 ; 1,13 ; 1,23 m - hauteur 2,04 m - 1 vantail | u
525 | Largeurs de 1,03 ; 1,13 ; 1,23 m - hauteur 2,24 m - 1 vantail | u
526 | Largeurs de 1,46 ; 1,66 ; 1,86 m - hauteur 2,04 m - 2 vantaux | u
527 | Largeurs de 1,46 ; 1,66 ; 1,86 m - hauteur 2,24 m - 2 vantaux | u
BLOC PORTE AVEC BATI METALLIQUE ET OCULUS (dimensions 0,40 x 0,30 m en DRAVEL) : CF ou PF 1/2 H
528 | Largeurs de 0,73 ; 0,83 ; 0,93 m - hauteur 2,04 m - 1 vantail | u
529 | Largeurs de 0,73 ; 0,83 ; 0,93 m - hauteur 2,24 m - 1 vantail | u
530 | Largeurs de 1,03 ; 1,13 ; 1,23 m - hauteur 2,04 m - 1 vantail | u
531 | Largeurs de 1,03 ; 1,13 ; 1,23 m - hauteur 2,24 m - 1 vantail | u
532 | Largeurs de 1,46 ; 1,66 ; 1,86 m - hauteur 2,04 m - 2 vantaux | u
533 | Largeurs de 1,46 ; 1,66 ; 1,86 m - hauteur 2,24 m - 2 vantaux | u
BLOC PORTE AVEC BATI EN BOIS : CF 1 H
534 | Largeurs de 0,73 ; 0,83 ; 0,93 m - hauteur 2,04 m - 1 vantail | u
535 | Largeurs de 0,73 ; 0,83 ; 0,93 m - hauteur 2,24 m - 1 vantail | u
536 | Largeurs de 1,03 ; 1,13 ; 1,23 m - hauteur 2,04 m - 1 vantail | u
537 | Largeurs de 1,03 ; 1,13 ; 1,23 m - hauteur 2,24 m - 1 vantail | u
538 | Largeurs de 1,46 m - hauteur 2,04 m - 2 vantaux | u
539 | Largeurs de 1,46 m - hauteur 2,24 m - 2 vantaux | u
540 | Largeurs de 1,66 m - hauteur 2,04 m - 2 vantaux | u
541 | Largeurs de 1,66 m - hauteur 2,24 m - 2 vantaux | u
542 | Largeurs de 1,86 m - hauteur 2,04 m - 2 vantaux | u
543 | Largeurs de 1,86 m - hauteur 2,24 m - 2 vantaux | u
BLOC PORTE AVEC BATI METALLIQUE : CF 1 H
544 | Largeurs de 0,73 ; 0,83 ; 0,93 m - hauteur 2,04 m - 1 vantail | u
545 | Largeurs de 0,73 ; 0,83 ; 0,93 m - hauteur 2,24 m - 1 vantail | u
546 | Largeurs de 1,03 ; 1,13 ; 1,23 m - hauteur 2,04 m - 1 vantail | u
547 | Largeurs de 1,03 ; 1,13 ; 1,23 m - hauteur 2,24 m - 1 vantail | u
548 | Largeurs de 1,46 m - hauteur 2,04 m - 2 vantaux | u
549 | Largeurs de 1,46 m - hauteur 2,24 m - 2 vantaux | u
550 | Largeurs de 1,66 m - hauteur 2,04 m - 2 vantaux | u
551 | Largeurs de 1,66 m - hauteur 2,24 m - 2 vantaux | u
552 | Largeurs de 1,86 m - hauteur 2,04 m - 2 vantaux | u
553 | Largeurs de 1,86 m - hauteur 2,24 m - 2 vantaux | u
BLOC PORTE AVEC BATI EN BOIS ET OCULUS (dimensions 0,40 x 0,30 m en PYROSTOP) : CF 1 H
554 | Largeurs de 0,73 ; 0,83 ; 0,93 m - hauteur 2,04 m - 1 vantail | u
555 | Largeurs de 0,73 ; 0,83 ; 0,93 m - hauteur 2,24 m - 1 vantail | u
556 | Largeurs de 1,03 ; 1,13 ; 1,23 m - hauteur 2,04 m - 1 vantail | u
557 | Largeurs de 1,03 ; 1,13 ; 1,23 m - hauteur 2,24 m - 1 vantail | u
558 | Largeurs de 1,46 m - hauteur 2,04 m - 2 vantaux | u
559 | Largeurs de 1,46 m - hauteur 2,24 m - 2 vantaux | u
560 | Largeurs de 1,66 m - hauteur 2,04 m - 2 vantaux | u
561 | Largeurs de 1,66 m - hauteur 2,24 m - 2 vantaux | u
562 | Largeurs de 1,86 m - hauteur 2,04 m - 2 vantaux | u
563 | Largeurs de 1,86 m - hauteur 2,24 m - 2 vantaux | u
BLOC PORTE AVEC BATI METALLIQUE ET OCULUS (dimensions 0,40 x 0,30 m en PYROSTOP) : CF 1 H
564 | Largeurs de 0,73 ; 0,83 ; 0,93 m - hauteur 2,04 m - 1 vantail | u
565 | Largeurs de 0,73 ; 0,83 ; 0,93 m - hauteur 2,24 m - 1 vantail | u
566 | Largeurs de 1,03 ; 1,13 ; 1,23 m - hauteur 2,04 m - 1 vantail | u
567 | Largeurs de 1,03 ; 1,13 ; 1,23 m - hauteur 2,24 m - 1 vantail | u
568 | Largeurs de 1,46 m - hauteur 2,04 m - 2 vantaux | u
569 | Largeurs de 1,46 m - hauteur 2,24 m - 2 vantaux | u
570 | Largeurs de 1,66 m - hauteur 2,04 m - 2 vantaux | u
571 | Largeurs de 1,66 m - hauteur 2,24 m - 2 vantaux | u
572 | Largeurs de 1,86 m - hauteur 2,04 m - 2 vantaux | u
573 | Largeurs de 1,86 m - hauteur 2,24 m - 2 vantaux | u
ENSEMBLE BLOC PORTE AVEC D.A.S. INCORPORE - Liaison électrique à proximité
574 | Largeurs de 0,93 m - hauteur 2,04 m - 1 vantail battant CF 1heure - DAS | u
575 | Largeurs de 0,93 m - hauteur 2,30 m - 1 vantail battant CF 1 heure DAS | u
576 | Largeurs de 1,86 m - hauteur 2,04 m - 2 vantaux battants CF 1 heure - DAS | u
577 | Largeurs de 1,86 m - hauteur 2,30 m - 2 vantaux battants CF 1 heure - DAS | u
578 | Largeurs de 0,93 m - hauteur 2,04 m - 1 vantail va et vient CF 1 heure - DAS | u
579 | Largeurs de 0,93 m - hauteur 2,30 m - 1 vantail va et vient CF 1 heure - DAS | u
580 | Largeurs de 1,86 m - hauteur 2,04 m - 2 vantaux va et vient CF 1 heure - DAS | u
581 | Largeurs de 1,86 m - hauteur 2,30 m - 2 vantaux va et vient CF 1 heure - DAS | u
582 | Largeurs de 0,93 m - hauteur 2,04 m - 1 vantail battant CF 1/2heure - DAS | u
583 | Largeurs de 0,93 m - hauteur 2,30 m - 1 vantail battant CF 1/2 heure DAS | u
584 | Largeurs de 1,86 m - hauteur 2,04 m - 2 vantaux battants CF 1/2 heure - DAS | u
585 | Largeurs de 1,86 m - hauteur 2,30 m - 2 vantaux battants CF 1/2 heure - DAS | u
586 | Largeurs de 0,93 m - hauteur 2,04 m - 1 vantail va et vient CF 1/2 heure - DAS | u
587 | Largeurs de 0,93 m - hauteur 2,30 m - 1 vantail va et vient CF 1/2 heure - DAS | u
588 | Largeurs de 1,86 m - hauteur 2,04 m - 2 vantaux va et vient CF 1/2 heure - DAS | u
589 | Largeurs de 1,86 m - hauteur 2,30 m - 2 vantaux va et vient CF 1/2 heure - DAS | u
DE | FOURNITURE ET POSE DE BLOCS PORTES et PANNEAUX PLOMBES
Fourniture et pose de bloc porte plombé; huisserie en bois exotique à simple feuillure, ferrage par 4 paumelles, vantail à ame pleine prépeint, pose par chevillage ou scellement, compris renfournissement, ébrasement, habillage par chants plats 6 x 40 mm, bec de canne avec ou sans condamnation, garniture type rive blocs BEZAULT ou équivalent, butoirs, entaille et coffre de serrure type BRICARD ou équivalent : les PV sont à fournir.
590 | Largeurs de 0,73 ; 0,83 ; 0,93 m - hauteur 2,04 m - 1 vantail | u
591 | Largeurs de 0,73 ; 0,83 ; 0,93 m - hauteur 2,24 m - 1 vantail | u
592 | Largeurs de 1,03 ; 1,13 ; 1,23 m - hauteur 2,04 m - 1 vantail | u
593 | Largeurs de 1,03 ; 1,13 ; 1,23 m - hauteur 2,24 m - 1 vantail | u
594 | Largeurs de 1,46 m - hauteur 2,04 m - 2 vantaux | u
595 | Largeurs de 1,46 m - hauteur 2,24 m - 2 vantaux | u
596 | Largeurs de 1,66 m - hauteur 2,04 m - 2 vantaux | u
597 | Largeurs de 1,66 m - hauteur 2,24 m - 2 vantaux | u
598 | Largeurs de 1,86 m - hauteur 2,04 m - 2 vantaux | u
599 | Largeurs de 1,86 m - hauteur 2,24 m - 2 vantaux | u
600 | Fourniture et pose de panneaux plombés 2 mm, hors ossature, compris tous moyens de fixation, pour salle de radiologie. Nota : PV à fournir | m²
DE | DEPOSES ET REVISIONS
Dépose sans souci de réemploi et évacuation :
601 | Bloc porte - 1 vantail - bâtis bois | u
602 | Bloc porte - 2 vantaux - bâtis bois | u
603 | Bloc porte - 2 vantaux - bâtis métallique | u
604 | Ensemble châssis bois de surface inférieure à 2 m² | u
605 | Ensemble châssis bois de surface supérieure à 2 m² | u
Dépose soignée et stockage avant réemploi :
606 | Bloc porte - 1 vantail - bâtis bois | u
607 | Bloc porte - 2 vantaux - bâtis bois | u
608 | Bloc porte - 1 vantail - bâtis métallique | u
609 | Dépose d'ensemble monobloc chromé, nylon etc… | u
610 | Repose d'ensemble monobloc dito ci-dessus au même emplacement après nettoyage | u
611 | Dépose de plaque de propreté, plinthe aluminium, béquille etc… : par porte, sans réutilisation | u
Remplacement de quincaillerie (rails, etc…) sur porte coulissante à :
612 | 1 vantail | u
613 | Remplacement d'une paumelle acier roulé : dépose de l'existante, fourniture et pose d'une neuve au même emplacement | u
Révision de menuiserie comprenant dégondage; mise en jeu; révision de la serrurerie, huilage, regondage pour :
614 | Porte 2 vantaux | u
615 | Châssis de surface supérieure à 2 m² | u
616 | Porte coulissante 1 vantail | u
617 | Porte coulissante 2 vantaux | u
618 | Placard de largeur 0,50 m à 0,80 m | u
619 | Placard de largeur 1,21 m à 1,60 m | u
DF | EQUIPEMENTS COMPLEMENTAIRES
FERME PORTE HYDRAULIQUE AGREE COUPE FEU
734 | Type TS 91 à bras coulissant de chez DORMA | u
735 | Type TS 93 temporisé de chez DORMA | u
BARRE ANTIPANIQUE
736 | Barre à pêne basculant en applique verticale sans manœuvre extérieure type DENY ou équivalent pour porte de sortie de secours | u
737 | Barre à pêne basculant en applique verticale avec manœuvre extérieure par béquille condamnée par clé type DENY ou équivalent. | u
CREMONE
738 | Crémone chromée type BEZAULT | u
EQUIPEMENTS DIVERS
739 | Fourniture et pose de cylindre DENY ou équivalent | u
740 | Fourniture de passe ou sous passe DENY ou équivalent sur organigramme existant | u
741 | Fourniture et pose de digicode type UNITEC ou équivalent | u
742 | Sélecteur de porte | u
VITRAGES
743 | Type DRAVEL ou équivalent ( pare flamme 1/2h) | m²
744 | Création d'oculus ( réglementaire) dans portes pare flamme,coupe feu , oculus rond ou carré, compris découpe , mise en place du cadre, fourniture et pose du vitrage ( pare flamme ou coupe feu), joints ,toutes sujétions comprises | u
FINITIONS
745 | Stratification du panneau de porte | m²
E | FOURNITURE ET POSE DE PLINTHES, DE LISSES ET DE PROTECTIONS DIVERSES
Plinthe collée, clouée ou vissée, compris trainée d'ajustement et joint d'étanchéité en périphérie
746 | Epaisseur 13 mm - hauteur 70 mm - Essence : sapin | mL
747 | Epaisseur 13 mm - hauteur 70 mm - Essence : bois exotique | mL
748 | Epaisseur 13 mm - hauteur 70 mm - Essence : chêne | mL
749 | Epaisseur 13 mm - hauteur 110 mm - Essence : sapin | mL
750 | Epaisseur 13 mm - hauteur 110 mm - Essence : bois exotique | mL
751 | Epaisseur 13 mm - hauteur 110 mm - Essence : chêne | mL
752 | Lisse de protection en bois toute essence ou médium, de hauteur 130 à 200 mm - Epaisseur 32 mm - pose collée | mL
753 | Lisse de protection en bois toute essence ou médium, de hauteur 130 à 200 mm - Epaisseur 32 mm - pose sur taquets bois ou métal à 40 mm du mur | mL
754 | Lisse de protection en médium type Jeanne de Flandre | mL
755 | Lisse type ACROVYN, type SPM ou équivalent de 200 mm - pose collée et vissée, compris joint de silicone (coloris au choix suivant catalogue) | mL
756 | Pour lisse de type ACROVYN, type SPM aspect bois de 200mm | ml
757 | Main courante en bois toute essence, tous formats - pose sur écuyers | mL
758 | Protection d'angle collée et vissée type inox satiné 50 x 50 mm | mL
759 | Pare chocs mural type ACROVYN de 200 mm, sur support aluminium, avec joint amortisseur, compris raccords et embouts | mL
760 | Plaque de protection type ACROVYN de 2 mm - pose collée | m²
761 | Protection d'angle en bois exotique rouge à vernir de 50 x 50 mm à 70 x 70 mm | mL
762 | Protection d'angle type ACROVYN
763 | Sans profil aluminium de 50 x 50 mm - pose collée | mL
764 | Avec profil aluminium de 50 x 50 mm | mL
765 | Sans profil aluminium de 75 x 75 mm - pose collée | mL
766 | Avec profil aluminium de 75 x 75 mm | mL
767 | de 25 x 25 mm | mL
768 | de 50 x 50 mm | mL
769 | Butoir de porte | u
Baguettes et chants plats du commerce, de qualité courante, toutes sections, compris onglets : 1/4 rond ; 1/2 rond ; 3/4 rond ; cornière d'angle ; chants à 1 ou 2 bords arrondis ou congé ; chants à arêtes vives.
770 | En Bois Exotique Rouge | mL
771 | En Chêne | mL
Chambranles, cadres et cimaises toute sections compris onglets : profil moderne avec angles vifs ou angles arrondis ou profil classique avec boudin ou doucine
772 | En Pin | mL
773 | En Chêne | mL
774 | Main courante type ACROVYN, compris raccords, embouts, etc… | mL
775 | Plinthe automatique pour porte de 123 cm | u
776 | Plinthe automatique pour porte coupe feu de 123 cm | u
777 | Remplacement de joint anti pince doigt longueur 2,04 m ou 2,24m | u
F | MOBILIER MENUISE
FA | MEUBLES
Fourniture et pose de placard constitué de : - Porte de 180 en aggloméré mélaminé, socle de 0,10 m. - Paumelle, loqueteau magnétique et bouton fixe nylon. - Côtés et fonds en panneau aggloméré mélaminé. - Chants et ossature visible laqués. - Equipement intérieur comprenant 3 tablettes mélaminées de 22 mm sur crémaillère.
Placard 1 porte, hauteur de 2,00 m à 2,50 m
778 | Largeur de 0,50 à 0,60 m - Profondeur de 0,50 à 0,60 m | u
779 | Largeur de 0,61 à 0,70 m - Profondeur de 0,50 à 0,60 m | u
780 | Largeur de 0,71 à 0,80 m - Profondeur de 0,50 à 0,60 m | u
781 | Largeur de 0,61 à 0,70 m - Profondeur de 0,61 à 0,70 m | u
782 | Largeur de 0,71 à 0,80 m - Profondeur de 0,61 à 0,70 m | u
783 | Largeur de 0,50 à 0,60 m - Profondeur de 0,71 à 0,80 m | u
784 | Largeur de 0,61 à 0,70 m - Profondeur de 0,71 à 0,80 m | u
785 | Largeur de 1,20 à 1,30 m - Profondeur de 0,50 à 0,60 m | u
786 | Largeur de 1,41 à 1,50 m - Profondeur de 0,50 à 0,60 m | u
787 | Largeur de 1,20 à 1,30 m - Profondeur de 0,61 à 0,70 m | u
788 | Largeur de 1,31 à 1,40 m - Profondeur de 0,61 à 0,70 m | u
789 | Largeur de 1,41 à 1,50 m - Profondeur de 0,61 à 0,70 m | u
790 | Largeur de 1,51 à 1,60 m - Profondeur de 0,61 à 0,70 m | u
791 | Largeur de 1,20 à 1,30 m - Profondeur de 0,71 à 0,80 m | u
792 | Largeur de 1,31 à 1,40 m - Profondeur de 0,71 à 0,80 m | u
793 | Largeur de 1,41 à 1,50 m - Profondeur de 0,71 à 0,80 m | u
794 | Largeur de 1,51 à 1,60 m - Profondeur de 0,71 à 0,80 m | u
Fourniture et pose de placard constitué de : - Porte de 180 en aggloméré mélaminé, socle de 0,10 m. - Paumelle, loqueteau magnétique et bouton fixe nylon. - Côtés (pas de fond) en panneau aggloméré mélaminé. - Chants et ossature visible laqués. - Equipement intérieur comprenant 3 tablettes mélaminées de 22 mm sur crémaillère.
Placard 1 porte, hauteur de 2,00 m à 2,50 m
795 | Largeur de 0,61 à 0,70 m - Profondeur de 0,50 à 0,60 m | u
796 | Largeur de 0,71 à 0,80 m - Profondeur de 0,50 à 0,60 m | u
797 | Largeur de 0,50 à 0,60 m - Profondeur de 0,61 à 0,70 m | u
798 | Largeur de 0,61 à 0,70 m - Profondeur de 0,61 à 0,70 m | u
799 | Largeur de 0,71 à 0,80 m - Profondeur de 0,61 à 0,70 m | u
800 | Largeur de 0,50 à 0,60 m - Profondeur de 0,71 à 0,80 m | u
801 | Largeur de 0,61 à 0,70 m - Profondeur de 0,71 à 0,80 m | u
802 | Largeur de 0,71 à 0,80 m - Profondeur de 0,71 à 0,80 m | u
Placard 2 portes, hauteur de 2,00 m à 2,50 m
803 | Largeur de 1,20 à 1,30 m - Profondeur de 0,50 à 0,60 m | u
804 | Largeur de 1,31 à 1,40 m - Profondeur de 0,50 à 0,60 m | u
805 | Largeur de 1,41 à 1,50 m - Profondeur de 0,50 à 0,60 m | u
806 | Largeur de 1,51 à 1,60 m - Profondeur de 0,50 à 0,60 m | u
807 | Largeur de 1,31 à 1,40 m - Profondeur de 0,61 à 0,70 m | u
808 | Largeur de 1,51 à 1,60 m - Profondeur de 0,61 à 0,70 m | u
809 | Largeur de 1,20 à 1,30 m - Profondeur de 0,71 à 0,80 m | u
810 | Largeur de 1,31 à 1,40 m - Profondeur de 0,71 à 0,80 m | u
811 | Largeur de 1,41 à 1,50 m - Profondeur de 0,71 à 0,80 m | u
812 | Largeur de 1,51 à 1,60 m - Profondeur de 0,71 à 0,80 m | u
Fourniture et pose de placard constitué de : - Porte de 180 en aggloméré à peindre, socle de 0,10 m. - Paumelle, loqueteau magnétique et bouton fixe nylon. - Côtés et fonds en panneau aggloméré à peindre. - Equipement intérieur comprenant 3 tablettes de 22 mm à peindre sur crémaillère.
Placard 1 porte, hauteur de 2,00 m à 2,50 m
813 | Largeur de 0,50 à 0,60 m - Profondeur de 0,50 à 0,60 m | u
814 | Largeur de 0,61 à 0,70 m - Profondeur de 0,50 à 0,60 m | u
815 | Largeur de 0,71 à 0,80 m - Profondeur de 0,50 à 0,60 m | u
816 | Largeur de 0,61 à 0,70 m - Profondeur de 0,61 à 0,70 m | u
817 | Largeur de 0,71 à 0,80 m - Profondeur de 0,61 à 0,70 m | u
818 | Largeur de 0,50 à 0,60 m - Profondeur de 0,71 à 0,80 m | u
819 | Largeur de 0,61 à 0,70 m - Profondeur de 0,71 à 0,80 m | u
820 | Largeur de 0,71 à 0,80 m - Profondeur de 0,71 à 0,80 m | u
Placard 2 portes, hauteur de 2,00 m à 2,50 m
821 | Largeur de 1,20 à 1,30 m - Profondeur de 0,50 à 0,60 m | u
822 | Largeur de 1,31 à 1,40 m - Profondeur de 0,50 à 0,60 m | u
823 | Largeur de 1,41 à 1,50 m - Profondeur de 0,50 à 0,60 m | u
824 | Largeur de 1,51 à 1,60 m - Profondeur de 0,50 à 0,60 m | u
825 | Largeur de 1,20 à 1,30 m - Profondeur de 0,61 à 0,70 m | u
826 | Largeur de 1,31 à 1,40 m - Profondeur de 0,61 à 0,70 m | u
827 | Largeur de 1,41 à 1,50 m - Profondeur de 0,61 à 0,70 m | u
828 | Largeur de 1,20 à 1,30 m - Profondeur de 0,71 à 0,80 m | u
829 | Largeur de 1,41 à 1,50 m - Profondeur de 0,71 à 0,80 m | u
830 | Largeur de 1,51 à 1,60 m - Profondeur de 0,71 à 0,80 m | u
Fourniture et pose de placard constitué de : - Porte de 180 en aggloméré à peindre, socle de 0,10 m. - Paumelle, loqueteau magnétique et bouton fixe nylon. - Côtés (pas de fond) en panneau aggloméré à peindre. - Equipement intérieur comprenant 3 tablettes de 22 mm à peindre sur crémaillère.
Placard 1 porte, hauteur de 2,00 m à 2,50 m
831 | Largeur de 0,50 à 0,60 m - Profondeur de 0,50 à 0,60 m | u
832 | Largeur de 0,61 à 0,70 m - Profondeur de 0,50 à 0,60 m | u
833 | Largeur de 0,71 à 0,80 m - Profondeur de 0,50 à 0,60 m | u
834 | Largeur de 0,50 à 0,60 m - Profondeur de 0,61 à 0,70 m | u
835 | Largeur de 0,61 à 0,70 m - Profondeur de 0,61 à 0,70 m | u
836 | Largeur de 0,71 à 0,80 m - Profondeur de 0,61 à 0,70 m | u
837 | Largeur de 0,61 à 0,70 m - Profondeur de 0,71 à 0,80 m | u
838 | Largeur de 0,71 à 0,80 m - Profondeur de 0,71 à 0,80 m | u
Placard 2 portes, hauteur de 2,00 m à 2,50 m
839 | Largeur de 1,20 à 1,30 m - Profondeur de 0,50 à 0,60 m | u
840 | Largeur de 1,31 à 1,40 m - Profondeur de 0,50 à 0,60 m | u
841 | Largeur de 1,41 à 1,50 m - Profondeur de 0,50 à 0,60 m | u
842 | Largeur de 1,51 à 1,60 m - Profondeur de 0,50 à 0,60 m | u
843 | Largeur de 1,20 à 1,30 m - Profondeur de 0,61 à 0,70 m | u
844 | Largeur de 1,31 à 1,40 m - Profondeur de 0,61 à 0,70 m | u
845 | Largeur de 1,41 à 1,50 m - Profondeur de 0,61 à 0,70 m | u
846 | Largeur de 1,51 à 1,60 m - Profondeur de 0,61 à 0,70 m | u
847 | Largeur de 1,20 à 1,30 m - Profondeur de 0,71 à 0,80 m | u
848 | Largeur de 1,31 à 1,40 m - Profondeur de 0,71 à 0,80 m | u
849 | Largeur de 1,51 à 1,60 m - Profondeur de 0,71 à 0,80 m | u
850 | Panneau aggloméré mélaminé compris chant | m²
851 | Panneau aggloméré à peindre | m²
Aménagement intérieur de placards existants constitué de panneaux de particule mélaminé blanc formant tablettes et séparations verticales, chants, plaques, tasseaux en sapin ou crémaillère en hêtre ou métallique, penderie en tube chromé avec support
Tous types d'aménagement dans placard :
852 | Largeur de 0,00 m à 1,70 m | u
853 | Largeur de 1,71 m à 2,50 m | u
Fourniture et pose de meuble bas constitué de panneau en aggloméré hydrofuge mélaminé de hauteur 0,80 m à 0,90 m, socle de 0,10 m, dessus post formé de 38 mm stratifié, porte en applique, ferrage par charnières invisibles réglables à ressort, poignée nylon, côtés et fond en panneaux mélaminés, 1 rayonnage intérieur mélaminé réglable, chants laqués.
854 | Largeur 0,60 m - Profondeur de 0,50 à 0,65 m - 1 porte | u
855 | Largeur 0,60 m - Profondeur de 0,66 à 0,80 m - 1 porte | u
856 | Largeur 1,00 m - Profondeur de 0,50 à 0,65 m - 2 portes | u
857 | Largeur 1,20 m - Profondeur de 0,50 à 0,65 m - 2 portes | u
858 | Largeur 1,20 m - Profondeur de 0,66 à 0,80 m - 2 portes | u
859 | Largeur 0,60 m - Profondeur de 0,50 à 0,65 m - 1 porte - 1 tiroir de 0,12 m | u
860 | Largeur 0,60 m - Profondeur de 0,66 à 0,80 m - 1 porte - 2 tiroirs de 0,12 m | u
861 | Largeur 1,00 m - Profondeur de 0,50 à 0,65 m - 2 portes - 2 tiroirs de 0,12 m | u
862 | Largeur 1,00 m - Profondeur de 0,66 à 0,80 m - 2 portes - 2 tiroirs de 0,12 m | u
863 | Largeur 1,20 m - Profondeur de 0,50 à 0,65 m - 2 portes - 2 tiroirs de 0,12 m | u
864 | Largeur 1,20 m - Profondeur de 0,66 à 0,80 m - 2 portes - 2 tiroirs de 0,12 m | u
865 | Découpe du panneau dessus en post formé pour incorporer plaque de chauffe ou cuve évier | u
866 | Fourniture et pose de dosseret en aggloméré hydrofuge plaqué stratifié | m²
Fourniture et pose de meuble haut constitué de panneau en aggloméré mélaminé, de porte en applique, ferrage par charnières invisibles réglables à ressort, poignée nylon, côtés et fond en panneaux mélaminés, 1 rayonnage intérieur mélaminé réglable, chants laqués.
867 | Largeur 0,60 m - Profondeur 0,40 m - hauteur 0,60 m - 1 porte | u
868 | Largeur 1,00 m - Profondeur 0,40 m - hauteur 0,60 m - 2 portes | u
869 | Largeur 0,60 m - Profondeur 0,40 m - hauteur 0,70 m - 1 porte | u
870 | Largeur 1,00 m - Profondeur 0,40 m - hauteur 0,70 m - 2 portes | u
871 | Largeur 1,20 m - Profondeur 0,40 m - hauteur 0,70 m - 2 portes | u
872 | Largeur 1,00 m - Profondeur 0,40 m - hauteur 0,80 m - 2 portes | u
Fourniture et pose, entre cloisons, de plan de travail post formé avec ou sans dosseret (relevé de 10 cm ) en stratifié hydrofuge, épaisseur 38 mm, compris tasseaux et sujetions de fixations
873 | Profondeur jusqu'à 0,65 m | mL
874 | Profondeur de 0,66 m à 0,80 m | mL
875 | Profondeur jusqu'à 0,65 m | mL
Fourniture et pose, entre cloisons, de plan de travail post formé avec ou sans dosseret ( relevé de 10 cm) en mélaminé, épaisseur 38 mm, compris tasseaux et sujetions de fixations
876 | Profondeur jusqu'à 0,65 m | mL
877 | Profondeur de 0,66 m à 0,80 m | mL
Fourniture et pose, entre cloisons, de plan de travail post formé acec ou sans dosseret ( relevé de 10 cm ) en mélaminé , épaisseur 28 mm, compris tasseaux et sujetions de fixations
878 | Profondeur jusqu'à 0,65 m | mL
879 | Profondeur de 0,66 m à 0,80 m | mL
880 | Support suppléméntaire pour plan de travail entre cloisons par piétement cylindrique en aluminium laqué ou blanc, noir, etc… | u
Fourniture et pose de support clavier d'ordinateur sur coulisse, ossature en aggloméré mélaminé, chants laqués
881 | Largeur 500 mm | u
882 | Largeur 800 mm | u
883 | Fourniture et pose de passe câble en plastique, diamètre 80 mm, compris percement et toutes sujétions de finition | u
884 | Fourniture et pose en applique de serrure de sureté, livrée avec 2 clés | u
886 | Avec 1 tiroir simple - 1 porte - 1 tablette intérieure réglable par taquet | u
887 | Avec 1 tiroir simple - 1 tiroir à dossiers suspendus | u
FB | PAILLASSES
Fourniture et pose de paillasses - Plateau thermoformé en panneau MDF hydrofuge plaqué 2 faces stratifié - Pieds inox - Dosseret en périphérie de 10 cm - compris découpes pour équipements (passe cables, évier, robinetterie,...)
888 | Largeur de 0,50 à 1,00 m - Profondeur de 0,50 à 0,60 m | u
889 | Largeur de 1,00 à 1,50 m - Profondeur de 0,50 à 0,60 m | u
890 | Largeur de 1,50 à 2,00 m - Profondeur de 0,50 à 0,60 m | u
891 | Largeur de 2,00 à 3,00 m - Profondeur de 0,50 à 0,60 m | u
892 | Largeur de 3,00 à 5,00 m - Profondeur de 0,50 à 0,60 m | u
Fourniture et pose de paillasses sèches - Plateau avec dosseret et retombée en résine de synthèse - Pieds inox
893 | Largeur de 0,50 à 1,00 m - Profondeur de 0,50 à 0,60 m | u
894 | Largeur de 1,00 à 1,50 m - Profondeur de 0,50 à 0,60 m | u
895 | Largeur de 1,50 à 2,00 m - Profondeur de 0,50 à 0,60 m | u
896 | Largeur de 2,00 à 3,00 m - Profondeur de 0,50 à 0,60 m | u
897 | Largeur de 3,00 à 5,00 m - Profondeur de 0,50 à 0,60 m | u
Fourniture et pose de paillasses humides - Plateau avec dosseret et retombée en résine de synthèse - Pieds inox - Simple cuve moulé (50x50x35) - Compris découpe pour robinetterie
898 | Largeur de 1,00 à 1,50 m - Profondeur de 0,50 à 0,60 m | u
899 | Largeur de 1,50 à 2,00 m - Profondeur de 0,50 à 0,60 m | u
900 | Largeur de 2,00 à 3,00 m - Profondeur de 0,50 à 0,60 m | u
901 | Largeur de 3,00 à 5,00 m - Profondeur de 0,50 à 0,60 m | u
FC | BANQUES D'ACCUEIL
Plateau, façade et côtés post formés en panneau agglomérés stratifié hydrofuge tous coloris, épaisseur 38 mm, compris tasseaux et toutes sujétions de fixation, pieds avec ou sans dosseret. Support clavier de 500 mm x 800 mm. Aucun angle saillant, les coins seront arrondis.
FACADE DROITE : Profondeur de 0,90 m - hauteur de 0,75 m à 0,85 m
902 | Linéaire droit de 2,00 m | u
903 | Linéaire supplémentaire par tranche de 0,50 mL | u
904 | Façonnage en arrondi : face extérieure développée | mL
FACADE INCLINEE : Profondeur de 0,90 m - hauteur de 0,75 m à 0,85 m
905 | Linéaire droit de 2,00 m | u
906 | Façonnage en arrondi : face extérieure développée | mL
FACADE DROITE : Profondeur de 0,90 m - hauteur de 1,00 m à 1,10 m
907 | Linéaire droit de 2,00 m | u
908 | Façonnage en arrondi : face extérieure développée | mL
FACADE INCLINEE : Profondeur de 0,90 m - hauteur de 1,00 m à 1,10 m
909 | Linéaire droit de 2,00 m | u
910 | Façonnage en arrondi : face extérieure développée | mL
FD | QUINCAILLERIE
911 | Ensemble monobloc en nylon, avec rosace, décoratif blanc ou couleur de type HEWI NORBEAU ou équivalent pour serrures et becs de cane à mortaiser pour tous types de portes | u
912 | Batteuse à foliot et gâche type EDF - platine100 mm x 27 mm | u
913 | Fourniture et pose de poignées de meuble bois et nylon , mdernes,inox, poignées "cuvette et coquilles" etc.
914 | Fourniture te pose de roulettes charges lourdes sur platines
FE | OUVRAGES DIVERS
En fourniture et pose, compris toutes sujétions d'adaptation à l'existant (ingrédients de rattrapage, joint silicone etc….)
915 | Habillage comprenant ossature sapin, panneau de fermeture hydrofuge en mélaminé blanc, chants plastifiés, vérins réglables de fixation | mL
916 | Habillage par cache tuyau en aggloméré hydrofuge sur tasseaux fixés par vissage : le m² de surface développée | m²
FF | ETAGERES
ETAGERE MELAMINE : profondeur de 300 mm
Etagère avec chants plaqués, posée sur consoles bois ou métal, ou posée sur tasseaux ou bandeaux
917 | Epaisseur 18 mm - largeur 500 mm | u
918 | Epaisseur 18 mm - largeur 800 mm | u
919 | Epaisseur 18 mm - largeur 1000 mm | u
920 | Epaisseur 18 mm - largeur 1200 mm | u
ETAGERE MELAMINE : profondeur de 400 mm
921 | Epaisseur 18 mm - largeur 600 mm | u
922 | Epaisseur 18 mm - largeur 800 mm | u
923 | Epaisseur 18 mm - largeur 1000 mm | u
924 | Epaisseur 18 mm - largeur 1200 mm | u
925 | Epaisseur 18 mm - largeur 1500 mm | u
926 | Epaisseur 18 mm - largeur 2000 mm | u
ETAGERE MELAMINE : profondeur de 250 mm à 450 mm - épaisseur de 18 mm
Etagère avec chants plaqués, posée sur consoles bois ou métal, ou posée sur tasseaux ou bandeaux
927 | Longueur inférieure ou égale à 1,00 m | mL
928 | Longueur supérieure ou égale à 1,01 m | mL
RAYONNAGE MELAMINE : profondeur de 250 mm à 350 mm
Rayonnage avec chants plaqués, sur consoles crémaillère de hauteur 2,00 m, posé sur mur
929 | Base de 2 rayonnages | mL
930 | Base de 3 rayonnages | mL
931 | Base de 4 rayonnages | mL
932 | Base de 5 rayonnages | mL
RAYONNAGE MELAMINE : profondeur de 360 mm à 450 mm
Rayonnage avec chants plaqués, sur consoles crémaillère de hauteur 2,00 m, posé sur mur
932 | Base de 2 rayonnages | mL
933 | Base de 3 rayonnages | mL
934 | Base de 4 rayonnages | mL
935 | Base de 5 rayonnages | mL
G | CONFINEMENT DE CHANTIER
936 | Cloison de protection anti-poussière par film polyane sur ossature compris toutes sujétions de pose, dépose, étanchéité | m²
937 | Cloison de protection anti-poussière par plaques de plâtre sur ossature compris toutes sujétions de pose, dépose, étanchéité | m²
938 | Cloison de protection anti-poussière par plaques de polycarbonate sur ossature compris toutes sujétions de pose, dépose, étanchéité | m²
939 | Plus value pour bloc porte équipé d'une serrure DENY sans canon, compris toutes sujétions de pose, dépose, étanchéité. | u
940 | Protection de baie par toile polyane sur ossature bois - surfaces frises en tableaux | m²
941 | Protection de sol par bâche ou toile polyuane, compris repli et nettoyage en fin de travaux | m²
H | COEFFICIENT MAJORATION
942 | Coefficient de majoration du coût d'un article pour travail hors heures ouvrées | %
I | ARTICLES HORS BORDEREAU
943 | Coefficient appliqué sur le coût H.T. des fournitures hors bordereau | %
944 | Prix horaire de main d'œuvre, comprenant toutes charges et taxes confondues, autres que la TVA | h
NB : Tous les articles sont Fournis Posés y compris toutes sujétions conformément au CCAP
A…………………………………….Le …………………………………….
Signature et tampon de l'entreprise

## Lot 6 Menuseries fermetures (2 (hidden)
Bordereau de prix Unitaire Plafond :LOT 5 MENUISERIES et FERMETURES ALUMINIUM
CODE | LIBELLE | UNITE | Coût HT
A | TRAVAUX PREPARATOIRES
AA | DEPOSES SANS REEMPLOI
Ensemble comprenant dépose, manutention et évacuation en décharge publique
1 | Vantail de chassis | u
2 | Vantail de porte | u
3 | Ensemble fixe | m²
4 | Bâti ou huisserie | ml
5 | Habillage d'huisserie ou bâti | ml
6 | Volet roulant compris coffre et coulisse | m²
7 | Volet à battant : le vantail | u
8 | Mise en place de fermeture provisoire en contre plaqué ou autre en attente de remplacement de la menuiserie | m²
AB | REVISIONS
Ensemble comprenant dégondage du vantail, mise en jeu, révision de la crémone, nettoyage des goulottes sur pièce d'appui, débouchage des trous de buée et regondage
9 | Croisée 1 vantail ouvrant à la française | u
10 | Croisée 2 vantaux ouvrant à la française | u
11 | Porte croisée 1 vantail ouvrant à la française | u
12 | Porte croisée 2 vantaux ouvrant à la française | u
Ensemble comprenant recadrage des ouvrants, réglage du compas de fermeture et gâche, graissage de tringleries et poignée, nettoyage des feuillures
13 | Chassis ouvrant à soufflet | u
14 | Chassis ouvrant basculant | u
15 | Chassis ouvrant oscillo battant | u
Ensemble comprenant réglage du vantail et équilibrage, nettoyage du rail et galets de roulement, révision de la ferrure
16 | Chassis ouvrant coulissant | u
Ensemble comprenant vérification et tenforcement des ancrages, fourniture et pose de manivelle, vérification, graissage et réglage
17 | Volet roulant | u
B | MENUISERIES EXTERIEURES
BA | REPARATIONS
18 | Découpe de pièce d'appui existante en mauvais état et pose en remplacement d'un appui aluminium traditionnel | ml
19 | Remplacement d'une équerre, compris dépose des anciennes pièces défectueuses - fourniture et pose de pièces neuves | u
20 | Remplacement d'une paumelle, compris dépose des anciennes pièces défectueuses - fourniture et pose de pièces neuves | u
21 | Remplacement d'une crémone, compris dépose des anciennes pièces défectueuses - fourniture et pose de pièces neuves | u
22 | Remplacement d'une fiche, compris dépose des anciennes pièces défectueuses - fourniture et pose de pièces neuves | u
23 | Remplacement de ferme imposte à câble souple, coulisse avec poignée et loquetot, compris dépose des anciennes pièces défectueuses - fourniture et pose de pièces neuves | u
24 | Remplacement de ferme imposte à tringle, commande à poignée, compris dépose des anciennes pièces défectueuses - fourniture et pose de pièces neuves | u
25 | Remplacement de ferme imposte à tringle, commande par manivelle, compris dépose des anciennes pièces défectueuses - fourniture et pose de pièces neuves | u
26 | Remplacement de pivot pour fenêtre basculante, compris dépose des anciennes pièces défectueuses - fourniture et pose de pièces neuves | u
27 | Remplacement de ferrure compléte pour fenêtre à soufflet, compris dépose de l'ancienne pièce défectueuse - fourniture et pose de pièces neuves | u
28 | Remplacement de ferrure compléte pour fenêtre oscillo battante, compris dépose de l'ancienne pièce défectueuse - fourniture et pose de pièces neuves | u
29 | Remplacement de ferrure compléte pour fenêtre coulissante, compris dépose de l'ancienne pièce défectueuse - fourniture et pose de pièces neuves | u
Remplacement d'ouvrant en mauvais état sur chassis à soufflet par ensemble neuf avec repose des ferrures reprises sur existant, compris réajustement
30 | Ouvrant d'une surface inférieure ou égale à 0,50 m² | u
31 | Ouvrant d'une surface de 0,51 m² à 1,00 m² | u
Remplacement d'ouvrant en mauvais état sur chassis basculant par ensemble neuf avec repose des ferrures reprises sur existant, compris réajustement
32 | Ouvrant d'une surface inférieure ou égale à 0,50 m² | u
33 | Ouvrant d'une surface de 0,51 m² à 1,00 m² | u
34 | Ouvrant d'une surface de 1,01 m² à 1,50 m² | u
Remplacement d'ouvrant en mauvais état sur chassis ouvrant à la française par ensemble neuf avec repose des ferrures reprises sur existant, compris réajustement
35 | Ouvrant d'une surface inférieure ou égale à 0,50 m² | u
36 | Ouvrant d'une surface de 0,51 m² à 1,00 m² | u
37 | Ouvrant d'une surface de 1,01 m² à 1,50 m² | u
Remplacement d'ouvrant en mauvais état sur chassis ouvrant oscillo battant par ensemble neuf avec repose des ferrures reprises sur existant, compris réajustement
38 | Ouvrant d'une surface inférieure ou égale à 0,50 m² | u
39 | Ouvrant d'une surface de 0,51 m² à 1,00 m² | u
40 | Ouvrant d'une surface de 1,01 m² à 1,50 m² | u
Remplacement d'ouvrant en mauvais état sur chassis ouvrant coulissant par ensemble neuf avec repose des ferrures reprises sur existant, compris réajustement
41 | Ouvrant d'une surface inférieure ou égale à 0,50 m² | u
42 | Ouvrant d'une surface de 0,51 m² à 1,00 m² | u
43 | Ouvrant d'une surface de 1,01 m² à 1,50 m² | u
BB | CHASSIS FIXE
Fourniture et pose de chassis fixe en aluminium ANODISE à rupture de pont thermique, ton naturel, profilés de 55 mm d'épaisseur assemblés par coupe d'onglet et sertissage à l'aide d'équerre d'angle. Vitrage isolant 4 + 12 + 4 mm .Pattes de scellement. Habillage intérieur par couvre joint de 50 mm
44 | 1 vantail : largeur : 600 mm - hauteur : 450 mm | u
45 | 1 vantail : largeur : 800 mm - hauteur : 450 mm | u
46 | 1 vantail : largeur : 900 mm - hauteur : 450 mm | u
47 | 1 vantail : largeur : 1000 mm - hauteur : 450 mm | u
48 | 1 vantail : largeur : 1200 mm - hauteur : 450 mm | u
49 | 1 vantail : largeur : 1400 mm - hauteur : 450 mm | u
50 | 1 vantail : largeur : 1600 mm - hauteur : 450 mm | u
51 | 1 vantail : largeur : 1800 mm - hauteur : 450 mm | u
52 | 1 vantail : largeur : 800 mm - hauteur : 600 mm | u
53 | 1 vantail : largeur : 900 mm - hauteur : 600 mm | u
54 | 1 vantail : largeur : 1000 mm - hauteur : 600 mm | u
55 | 1 vantail : largeur : 1200 mm - hauteur : 600 mm | u
56 | 1 vantail : largeur : 1400 mm - hauteur : 600 mm | u
57 | 1 vantail : largeur : 1600 mm - hauteur : 600 mm | u
58 | 1 vantail : largeur : 1800 mm - hauteur : 600 mm | u
Fourniture et pose de chassis fixe en aluminium THERMOLAQUE à rupture de pont thermique, profilés de 55 mm d'épaisseur assemblés par coupe d'onglet et sertissage à l'aide d'équerre d'angle. Vitrage isolant 4 + 12 + 4 mm .Pattes de scellement. Habillage intérieur par couvre joint de 50 mm
59 | 1 vantail : largeur : 600 mm - hauteur : 450 mm | u
60 | 1 vantail : largeur : 800 mm - hauteur : 450 mm | u
61 | 1 vantail : largeur : 900 mm - hauteur : 450 mm | u
62 | 1 vantail : largeur : 1000 mm - hauteur : 450 mm | u
63 | 1 vantail : largeur : 1200 mm - hauteur : 450 mm | u
64 | 1 vantail : largeur : 1400 mm - hauteur : 450 mm | u
65 | 1 vantail : largeur : 1600 mm - hauteur : 450 mm | u
66 | 1 vantail : largeur : 1800 mm - hauteur : 450 mm | u
67 | 1 vantail : largeur : 800 mm - hauteur : 600 mm | u
68 | 1 vantail : largeur : 900 mm - hauteur : 600 mm | u
69 | 1 vantail : largeur : 1000 mm - hauteur : 600 mm | u
70 | 1 vantail : largeur : 1200 mm - hauteur : 600 mm | u
71 | 1 vantail : largeur : 1400 mm - hauteur : 600 mm | u
72 | 1 vantail : largeur : 1600 mm - hauteur : 600 mm | u
73 | 1 vantail : largeur : 1800 mm - hauteur : 600 mm | u
BC | CHASSIS OUVRANT A SOUFFLET
Fourniture et pose de chassis à soufflet en aluminium ANODISE à rupture de pont thermique, ton naturel, ouvrants et dormants en profilés de 55 mm d'épaisseur assemblés par coupe d'onglet et sertissage à l'aide d'équerre d'angle. Joint d'étanchéité entre ouvrant et dormant par joint central, drainage des feuillures. Compas d'arrêt, ferme imposte à cable et poignée en aluminium poli. Vitrage isolant 4 + 12 + 4 mm, compris pattes de scellement. Habillage intérieur par couvre joint de 50 mm
74 | 1 vantail : largeur : 600 mm - hauteur : 450 mm | u
75 | 1 vantail : largeur : 800 mm - hauteur : 450 mm | u
76 | 1 vantail : largeur : 1000 mm - hauteur : 450 mm | u
77 | 1 vantail : largeur : 1200 mm - hauteur : 450 mm | u
78 | 1 vantail : largeur : 1400 mm - hauteur : 450 mm | u
79 | 1 vantail : largeur : 1600 mm - hauteur : 450 mm | u
80 | 1 vantail : largeur : 1800 mm - hauteur : 450 mm | u
81 | 1 vantail : largeur : 800 mm - hauteur : 600 mm | u
82 | 1 vantail : largeur : 1000 mm - hauteur : 600 mm | u
83 | 1 vantail : largeur : 1200 mm - hauteur : 600 mm | u
84 | 1 vantail : largeur : 1400 mm - hauteur : 600 mm | u
85 | 1 vantail : largeur : 1600 mm - hauteur : 600 mm | u
86 | 1 vantail : largeur : 1800 mm - hauteur : 600 mm | u
Fourniture et pose de chassis à soufflet en aluminium THERMOLAQUE à rupture de pont thermique, ouvrants et dormants en profilés de 55 mm d'épaisseur assemblés par coupe d'onglet et sertissage à l'aide d'équerre d'angle. Joint d'étanchéité entre ouvrant et dormant par joint central, drainage des feuillures. Compas d'arrêt, ferme imposte à cable et poignée en aluminium poli. Vitrage isolant 4 + 12 + 4 mm, compris pattes de scellement. Habillage intérieur par couvre joint de 50 mm
87 | 1 vantail : largeur : 600 mm - hauteur : 450 mm | u
88 | 1 vantail : largeur : 800 mm - hauteur : 450 mm | u
89 | 1 vantail : largeur : 1000 mm - hauteur : 450 mm | u
90 | 1 vantail : largeur : 1200 mm - hauteur : 450 mm | u
91 | 1 vantail : largeur : 1400 mm - hauteur : 450 mm | u
92 | 1 vantail : largeur : 1600 mm - hauteur : 450 mm | u
93 | 1 vantail : largeur : 1800 mm - hauteur : 450 mm | u
94 | 1 vantail : largeur : 800 mm - hauteur : 600 mm | u
95 | 1 vantail : largeur : 1000 mm - hauteur : 600 mm | u
96 | 1 vantail : largeur : 1200 mm - hauteur : 600 mm | u
97 | 1 vantail : largeur : 1400 mm - hauteur : 600 mm | u
98 | 1 vantail : largeur : 1600 mm - hauteur : 600 mm | u
99 | 1 vantail : largeur : 1800 mm - hauteur : 600 mm | u
BD | CHASSIS BASCULANT
Fourniture et pose de chassis basculant en aluminium ANODISE à rupture de pont thermique, ton naturel, ouvrants et dormants en profilés de 55 mm d'épaisseur assemblés par coupe d'onglet et sertissage à l'aide d'équerre d'angle. Joint d'étanchéité, système de verrouillage et poignée en aluminium poli, drainage des feuillures. Vitrage isolant 4 + 12 + 4 mm, compris pattes de scellement. Habillage intérieur par couvre joint de 50 mm
100 | 1 vantail : largeur : 1000 mm - hauteur : 1150 mm | u
101 | 1 vantail : largeur : 1200 mm - hauteur : 1150 mm | u
102 | 1 vantail : largeur : 1400 mm - hauteur : 1150 mm | u
103 | 1 vantail : largeur : 1600 mm - hauteur : 1150 mm | u
104 | 1 vantail : largeur : 1000 mm - hauteur : 1250 mm | u
105 | 1 vantail : largeur : 1200 mm - hauteur : 1250 mm | u
106 | 1 vantail : largeur : 1400 mm - hauteur : 1250 mm | u
107 | 1 vantail : largeur : 1600 mm - hauteur : 1250 mm | u
Fourniture et pose de chassis basculant en aluminium THERMOLAQUE à rupture de pont thermique, ouvrants et dormants en profilés de 55 mm d'épaisseur assemblés par coupe d'onglet et sertissage à l'aide d'équerre d'angle. Joint d'étanchéité, système de verrouillage et poignée en aluminium poli, drainage des feuillures. Vitrage isolant 4 + 12 + 4 mm, compris pattes de scellement. Habillage intérieur par couvre joint de 50 mm
108 | 1 vantail : largeur : 1000 mm - hauteur : 1150 mm | u
109 | 1 vantail : largeur : 1200 mm - hauteur : 1150 mm | u
110 | 1 vantail : largeur : 1400 mm - hauteur : 1150 mm | u
111 | 1 vantail : largeur : 1600 mm - hauteur : 1150 mm | u
112 | 1 vantail : largeur : 1000 mm - hauteur : 1250 mm | u
113 | 1 vantail : largeur : 1200 mm - hauteur : 1250 mm | u
114 | 1 vantail : largeur : 1400 mm - hauteur : 1250 mm | u
115 | 1 vantail : largeur : 1600 mm - hauteur : 1250 mm | u
BE | CHASSIS OUVRANT A LA FRANCAISE
Fourniture et pose de chassis croisées ouvrant à la Française en aluminium ANODISE à rupture de pont thermique, ton naturel, ouvrants et dormants en profilés de 55 mm d'épaisseur assemblés par coupe d'onglet et sertissage à l'aide d'équerre d'angle. Joint d'étanchéité entre ouvrant et dormant par joint central, drainage des feuillures. Crémone 3 points et poignée en aluminium poli. Vitrage isolant 4 + 12 + 4 mm, compris pattes de scellement. Habillage intérieur par couvre joint de 50 mm
116 | 1 vantail ouvrant : largeur : 600 mm - hauteur : 750 mm | u
117 | 1 vantail ouvrant : largeur : 800 mm - hauteur : 750 mm | u
118 | 1 vantail ouvrant : largeur : 600 mm - hauteur : 950 mm | u
119 | 1 vantail ouvrant : largeur : 800 mm - hauteur : 950 mm | u
120 | 1 vantail ouvrant : largeur : 900 mm - hauteur : 950 mm | u
121 | 1 vantail ouvrant : largeur : 800 mm - hauteur : 1150 mm | u
122 | 1 vantail ouvrant : largeur : 900 mm - hauteur : 1150 mm | u
123 | 2 vantaux ouvrants : largeur : 1000 mm - hauteur : 750 mm | u
124 | 2 vantaux ouvrants : largeur : 1000 mm - hauteur : 950 mm | u
125 | 2 vantaux ouvrants : largeur : 1200 mm - hauteur : 950 mm | u
126 | 2 vantaux ouvrants : largeur : 1000 mm - hauteur : 1150 mm | u
127 | 2 vantaux ouvrants : largeur : 1200 mm - hauteur : 1150 mm | u
128 | 2 vantaux ouvrants : largeur : 1400 mm - hauteur : 1150 mm | u
129 | 2 vantaux ouvrants : largeur : 1200 mm - hauteur : 1250 mm | u
130 | 2 vantaux ouvrants : largeur : 1400 mm - hauteur : 1250 mm | u
131 | 2 vantaux ouvrants : largeur : 1600 mm - hauteur : 1250 mm | u
132 | 2 vantaux ouvrants : largeur : 1200 mm - hauteur : 1350 mm | u
133 | 2 vantaux ouvrants : largeur : 1400 mm - hauteur : 1350 mm | u
134 | 2 vantaux ouvrants : largeur : 1600 mm - hauteur : 1350 mm | u
135 | 2 vantaux ouvrants : largeur : 1200 mm - hauteur : 1450 mm | u
136 | 2 vantaux ouvrants : largeur : 1400 mm - hauteur : 1450 mm | u
137 | 2 vantaux ouvrants : largeur : 1600 mm - hauteur : 1450 mm | u
138 | 2 vantaux ouvrants : largeur : 1000 mm - hauteur : 1650 mm | u
139 | 2 vantaux ouvrants : largeur : 1200 mm - hauteur : 1650 mm | u
140 | 2 vantaux ouvrants : largeur : 1400 mm - hauteur : 1650 mm | u
141 | 3 vantaux ouvrants : largeur : 1800 mm - hauteur : 1250 mm | u
142 | 3 vantaux ouvrants : largeur : 2100 mm - hauteur : 1250 mm | u
143 | 3 vantaux ouvrants : largeur : 1800 mm - hauteur : 1350 mm | u
144 | 3 vantaux ouvrants : largeur : 2100 mm - hauteur : 1350 mm | u
145 | 3 vantaux ouvrants : largeur : 1800 mm - hauteur : 1450 mm | u
146 | 3 vantaux ouvrants : largeur : 2100 mm - hauteur : 1450 mm | u
Fourniture et pose de chassis croisées ouvrant à la Française en aluminium THERMOLAQUE à rupture de pont thermique, ouvrants et dormants en profilés de 55 mm d'épaisseur assemblés par coupe d'onglet et sertissage à l'aide d'équerre d'angle. Joint d'étanchéité entre ouvrant et dormant par joint central, drainage des feuillures. Crémone 3 points et poignée en aluminium poli. Vitrage isolant 4 + 12 + 4 mm, compris pattes de scellement. Habillage intérieur par couvre joint de 50 mm
147 | 1 vantail ouvrant : largeur : 600 mm - hauteur : 750 mm | u
148 | 1 vantail ouvrant : largeur : 800 mm - hauteur : 750 mm | u
149 | 1 vantail ouvrant : largeur : 600 mm - hauteur : 950 mm | u
150 | 1 vantail ouvrant : largeur : 800 mm - hauteur : 950 mm | u
151 | 1 vantail ouvrant : largeur : 900 mm - hauteur : 950 mm | u
152 | 1 vantail ouvrant : largeur : 800 mm - hauteur : 1150 mm | u
153 | 1 vantail ouvrant : largeur : 900 mm - hauteur : 1150 mm | u
154 | 2 vantaux ouvrants : largeur : 1000 mm - hauteur : 750 mm | u
155 | 2 vantaux ouvrants : largeur : 1000 mm - hauteur : 950 mm | u
156 | 2 vantaux ouvrants : largeur : 1200 mm - hauteur : 950 mm | u
157 | 2 vantaux ouvrants : largeur : 1000 mm - hauteur : 1150 mm | u
158 | 2 vantaux ouvrants : largeur : 1200 mm - hauteur : 1150 mm | u
159 | 2 vantaux ouvrants : largeur : 1400 mm - hauteur : 1150 mm | u
160 | 2 vantaux ouvrants : largeur : 1200 mm - hauteur : 1250 mm | u
161 | 2 vantaux ouvrants : largeur : 1400 mm - hauteur : 1250 mm | u
162 | 2 vantaux ouvrants : largeur : 1600 mm - hauteur : 1250 mm | u
163 | 2 vantaux ouvrants : largeur : 1200 mm - hauteur : 1350 mm | u
164 | 2 vantaux ouvrants : largeur : 1400 mm - hauteur : 1350 mm | u
165 | 2 vantaux ouvrants : largeur : 1600 mm - hauteur : 1350 mm | u
166 | 2 vantaux ouvrants : largeur : 1200 mm - hauteur : 1450 mm | u
167 | 2 vantaux ouvrants : largeur : 1400 mm - hauteur : 1450 mm | u
168 | 2 vantaux ouvrants : largeur : 1600 mm - hauteur : 1450 mm | u
169 | 2 vantaux ouvrants : largeur : 1000 mm - hauteur : 1650 mm | u
170 | 2 vantaux ouvrants : largeur : 1200 mm - hauteur : 1650 mm | u
171 | 2 vantaux ouvrants : largeur : 1400 mm - hauteur : 1650 mm | u
172 | 3 vantaux ouvrants : largeur : 1800 mm - hauteur : 1250 mm | u
173 | 3 vantaux ouvrants : largeur : 2100 mm - hauteur : 1250 mm | u
174 | 3 vantaux ouvrants : largeur : 1800 mm - hauteur : 1350 mm | u
175 | 3 vantaux ouvrants : largeur : 2100 mm - hauteur : 1350 mm | u
176 | 3 vantaux ouvrants : largeur : 1800 mm - hauteur : 1450 mm | u
177 | 3 vantaux ouvrants : largeur : 2100 mm - hauteur : 1450 mm | u
BF | CHASSIS OSCILLO BATTANT
Fourniture et pose de chassis oscillo battant en aluminium ANODISE à rupture de pont thermique, ton naturel, ouvrants et dormants en profilés de 55 mm d'épaisseur assemblés par coupe d'onglet et sertissage à l'aide d'équerre d'angle. Joint d'étanchéité entre ouvrant et dormant par joint central, drainage des feuillures. Système de fermeture et poignée en aluminium poli. Vitrage isolant 4 + 12 + 4 mm, compris pattes de scellement. Habillage intérieur par couvre joint de 50 mm
178 | 1 vantail : largeur : 800 mm - hauteur : 750 mm | u
179 | 1 vantail : largeur : 900 mm - hauteur : 750 mm | u
180 | 1 vantail : largeur : 800 mm - hauteur : 950 mm | u
181 | 1 vantail : largeur : 900 mm - hauteur : 950 mm | u
182 | 1 vantail : largeur : 800 mm - hauteur : 1150 mm | u
183 | 1 vantail : largeur : 900 mm - hauteur : 1150 mm | u
184 | 1 vantail : largeur : 800 mm - hauteur : 1350 mm | u
185 | 1 vantail : largeur : 900 mm - hauteur : 1350 mm | u
186 | 1 vantail : largeur : 800 mm - hauteur : 1450 mm | u
187 | 1 vantail : largeur : 900 mm - hauteur : 1450 mm | u
2 vantaux dont 1 ouvrant à la Française et 1 oscillo battant
188 | 2 vantaux : largeur : 1200 mm - hauteur : 750 mm | u
189 | 2 vantaux : largeur : 1400 mm - hauteur : 750 mm | u
190 | 2 vantaux : largeur : 1200 mm - hauteur : 950 mm | u
191 | 2 vantaux : largeur : 1400 mm - hauteur : 950 mm | u
192 | 2 vantaux : largeur : 1200 mm - hauteur : 1150 mm | u
193 | 2 vantaux : largeur : 1400 mm - hauteur : 1150 mm | u
194 | 2 vantaux : largeur : 1600 mm - hauteur : 1150 mm | u
195 | 2 vantaux : largeur : 1200 mm - hauteur : 1350 mm | u
196 | 2 vantaux : largeur : 1400 mm - hauteur : 1350 mm | u
197 | 2 vantaux : largeur : 1600 mm - hauteur : 1350 mm | u
198 | 2 vantaux : largeur : 1200 mm - hauteur : 1450 mm | u
199 | 2 vantaux : largeur : 1400 mm - hauteur : 1450 mm | u
200 | 2 vantaux : largeur : 1600 mm - hauteur : 1450 mm | u
Fourniture et pose de chassis oscillo battant en aluminium THERMOLAQUE à rupture de pont thermique, ouvrants et dormants en profilés de 55 mm d'épaisseur assemblés par coupe d'onglet et sertissage à l'aide d'équerre d'angle. Joint d'étanchéité entre ouvrant et dormant par joint central, drainage des feuillures. Système de fermeture et poignée en aluminium poli. Vitrage isolant 4 + 12 + 4 mm, compris pattes de scellement. Habillage intérieur par couvre joint de 50 mm
201 | 1 vantail : largeur : 800 mm - hauteur : 750 mm | u
202 | 1 vantail : largeur : 900 mm - hauteur : 750 mm | u
203 | 1 vantail : largeur : 800 mm - hauteur : 950 mm | u
204 | 1 vantail : largeur : 900 mm - hauteur : 950 mm | u
205 | 1 vantail : largeur : 800 mm - hauteur : 1150 mm | u
206 | 1 vantail : largeur : 900 mm - hauteur : 1150 mm | u
207 | 1 vantail : largeur : 800 mm - hauteur : 1350 mm | u
208 | 1 vantail : largeur : 900 mm - hauteur : 1350 mm | u
209 | 1 vantail : largeur : 800 mm - hauteur : 1450 mm | u
210 | 1 vantail : largeur : 900 mm - hauteur : 1450 mm | u
2 vantaux dont 1 ouvrant à la Française et 1 oscillo battant
211 | 2 vantaux : largeur : 1200 mm - hauteur : 750 mm | u
212 | 2 vantaux : largeur : 1400 mm - hauteur : 750 mm | u
213 | 2 vantaux : largeur : 1200 mm - hauteur : 950 mm | u
214 | 2 vantaux : largeur : 1400 mm - hauteur : 950 mm | u
215 | 2 vantaux : largeur : 1200 mm - hauteur : 1150 mm | u
216 | 2 vantaux : largeur : 1400 mm - hauteur : 1150 mm | u
217 | 2 vantaux : largeur : 1600 mm - hauteur : 1150 mm | u
218 | 2 vantaux : largeur : 1200 mm - hauteur : 1350 mm | u
219 | 2 vantaux : largeur : 1400 mm - hauteur : 1350 mm | u
220 | 2 vantaux : largeur : 1600 mm - hauteur : 1350 mm | u
221 | 2 vantaux : largeur : 1200 mm - hauteur : 1450 mm | u
222 | 2 vantaux : largeur : 1400 mm - hauteur : 1450 mm | u
223 | 2 vantaux : largeur : 1600 mm - hauteur : 1450 mm | u
BG | CHASSIS COULISSANT
Fourniture et pose de chassis coulissant en aluminium ANODISE à rupture de pont thermique, ton naturel. Dormants : montant de 88 mm d'épaisseur, rail simple en partie haute, rail tubulaire de 84 mm en partie basse. Ouvrants : profil tubulaire de 33 mm, roulement par roulettes à bandage polyamide sur roulements à aiguilles.Drainage des feuillures. Joint d'étanchéité, poignée de fermeture en aluminium poli.Vitrage isolant 4 + 12 + 4 mm, compris pattes de scellement. Habillage intérieur par couvre joint de 50 mm
224 | 2 vantaux : largeur : 1400 mm - hauteur : 950 mm | u
225 | 2 vantaux : largeur : 1600 mm - hauteur : 950 mm | u
226 | 2 vantaux : largeur : 1400 mm - hauteur : 1050 mm | u
227 | 2 vantaux : largeur : 1600 mm - hauteur : 1050 mm | u
228 | 2 vantaux : largeur : 1400 mm - hauteur : 1150 mm | u
229 | 2 vantaux : largeur : 1600 mm - hauteur : 1150 mm | u
230 | 2 vantaux : largeur : 1400 mm - hauteur : 1350 mm | u
231 | 2 vantaux : largeur : 1600 mm - hauteur : 1350 mm | u
232 | 2 vantaux : largeur : 1400 mm - hauteur : 1450 mm | u
233 | 2 vantaux : largeur : 1600 mm - hauteur : 1450 mm | u
Fourniture et pose de chassis coulissant en aluminium THERMOLAQUE à rupture de pont thermique, Dormants : montant de 88 mm d'épaisseur, rail simple en partie haute, rail tubulaire de 84 mm en partie basse. Ouvrants : profil tubulaire de 33 mm, roulement par roulettes à bandage polyamide sur roulements à aiguilles.Drainage des feuillures. Joint d'étanchéité, poignée de fermeture en aluminium poli.Vitrage isolant 4 + 12 + 4 mm, compris pattes de scellement. Habillage intérieur par couvre joint de 50 mm
234 | 2 vantaux : largeur : 1400 mm - hauteur : 950 mm | u
235 | 2 vantaux : largeur : 1600 mm - hauteur : 950 mm | u
236 | 2 vantaux : largeur : 1400 mm - hauteur : 1050 mm | u
237 | 2 vantaux : largeur : 1600 mm - hauteur : 1050 mm | u
238 | 2 vantaux : largeur : 1400 mm - hauteur : 1150 mm | u
239 | 2 vantaux : largeur : 1600 mm - hauteur : 1150 mm | u
240 | 2 vantaux : largeur : 1400 mm - hauteur : 1350 mm | u
241 | 2 vantaux : largeur : 1600 mm - hauteur : 1350 mm | u
242 | 2 vantaux : largeur : 1400 mm - hauteur : 1450 mm | u
243 | 2 vantaux : largeur : 1600 mm - hauteur : 1450 mm | u
BH | PORTE FENETRE OUVRANT A LA FRANCAISE
Fourniture et pose de porte fenêtre ouvrant à la Française en aluminium ANODISE à rupture de pont thermique, ton naturel, ouvrants et dormants en profilés de 55 mm d'épaisseur assemblés par coupe d'onglet et sertissage à l'aide d'équerre d'angle, soubassement de 30 cm de hauteur.. Joint d'étanchéité entre ouvrant et dormant par joint central, drainage des feuillures. Crémone 3 points condamnable par barillet, poignée en aluminium poli. Vitrage isolant 4 + 12 + 4 mm, compris pattes de scellement. Habillage intérieur par couvre joint de 50 mm
244 | 1 vantail : largeur : 800 mm - hauteur : 2150 mm | u
245 | 1 vantail : largeur : 900 mm - hauteur : 2150 mm | u
246 | 1 vantail : largeur : 800 mm - hauteur : 2250 mm | u
247 | 1 vantail : largeur : 900 mm - hauteur : 2250 mm | u
248 | 2 vantaux : largeur : 1200 mm - hauteur : 2150 mm | u
249 | 2 vantaux : largeur : 1400 mm - hauteur : 2150 mm | u
250 | 2 vantaux : largeur : 1600 mm - hauteur : 2150 mm | u
251 | 2 vantaux : largeur : 1800 mm - hauteur : 2150 mm | u
252 | 2 vantaux : largeur : 1200 mm - hauteur : 2250 mm | u
253 | 2 vantaux : largeur : 1400 mm - hauteur : 2250 mm | u
254 | 2 vantaux : largeur : 1600 mm - hauteur : 2250 mm | u
255 | 2 vantaux : largeur : 1800 mm - hauteur : 2250 mm | u
256 | 3 vantaux : largeur : 1800 mm - hauteur : 2150 mm | u
257 | 3 vantaux : largeur : 1800 mm - hauteur : 2250 mm | u
Fourniture et pose de porte fenêtre ouvrant à la Française en aluminium THERMOLAQUE à rupture de pont thermique, t ouvrants et dormants en profilés de 55 mm d'épaisseur assemblés par coupe d'onglet et sertissage à l'aide d'équerre d'angle, soubassement de 30 cm de hauteur.. Joint d'étanchéité entre ouvrant et dormant par joint central, drainage des feuillures. Crémone 3 points condamnable par barillet, poignée en aluminium poli. Vitrage isolant 4 + 12 + 4 mm, compris pattes de scellement. Habillage intérieur par couvre joint de 50 mm
258 | 1 vantail : largeur : 800 mm - hauteur : 2150 mm | u
259 | 1 vantail : largeur : 900 mm - hauteur : 2150 mm | u
260 | 1 vantail : largeur : 800 mm - hauteur : 2250 mm | u
261 | 1 vantail : largeur : 900 mm - hauteur : 2250 mm | u
262 | 2 vantaux : largeur : 1200 mm - hauteur : 2150 mm | u
263 | 2 vantaux : largeur : 1400 mm - hauteur : 2150 mm | u
264 | 2 vantaux : largeur : 1600 mm - hauteur : 2150 mm | u
265 | 2 vantaux : largeur : 1800 mm - hauteur : 2150 mm | u
266 | 2 vantaux : largeur : 1200 mm - hauteur : 2250 mm | u
267 | 2 vantaux : largeur : 1400 mm - hauteur : 2250 mm | u
268 | 2 vantaux : largeur : 1600 mm - hauteur : 2250 mm | u
269 | 2 vantaux : largeur : 1800 mm - hauteur : 2250 mm | u
270 | 3 vantaux : largeur : 1800 mm - hauteur : 2150 mm | u
271 | 3 vantaux : largeur : 1800 mm - hauteur : 2250 mm | u
BI | PORTE FENETRE COULISSANTE
Fourniture et pose de porte fenêtre baies coulissantes en aluminium ANODISE à rupture de pont thermique, ton naturel. Dormants : montant de 88 mm d'épaisseur, rail simple en partie haute, rail tubulaire de 84 mm en partie basse. Ouvrants : profil tubulaire de 33 mm, roulement par roulettes à bandage polyamide sur roulements à aiguilles.Drainage des feuillures. Joint d'étanchéité, poignée de fermeture en aluminium poli.Vitrage isolant 5 + 10 + 5 mm, compris pattes de scellement. Habillage intérieur par couvre joint de 50 mm
272 | 1 coulissant + 1 fixe : largeur : 1600 mm - hauteur : 2150 mm | u
273 | 1 coulissant + 1 fixe : largeur : 1800 mm - hauteur : 2150 mm | u
274 | 1 coulissant + 1 fixe : largeur : 2100 mm - hauteur : 2150 mm | u
275 | 1 coulissant + 1 fixe : largeur : 2400 mm - hauteur : 2150 mm | u
276 | 1 coulissant + 1 fixe : largeur : 2800 mm - hauteur : 2150 mm | u
277 | 1 coulissant + 1 fixe : largeur : 3200 mm - hauteur : 2150 mm | u
278 | 1 coulissant + 1 fixe : largeur : 1600 mm - hauteur : 2250 mm | u
279 | 1 coulissant + 1 fixe : largeur : 1800 mm - hauteur : 2250 mm | u
280 | 1 coulissant + 1 fixe : largeur : 2100 mm - hauteur : 2250 mm | u
281 | 1 coulissant + 1 fixe : largeur : 2400 mm - hauteur : 2250 mm | u
282 | 1 coulissant + 1 fixe : largeur : 2800 mm - hauteur : 2250 mm | u
283 | 1 coulissant + 1 fixe : largeur : 3200 mm - hauteur : 2250 mm | u
Fourniture et pose de porte fenêtre baies coulissantes en aluminium THERMOLAQUE à rupture de pont thermique, Dormants : montant de 88 mm d'épaisseur, rail simple en partie haute, rail tubulaire de 84 mm en partie basse. Ouvrants : profil tubulaire de 33 mm, roulement par roulettes à bandage polyamide sur roulements à aiguilles.Drainage des feuillures. Joint d'étanchéité, poignée de fermeture en aluminium poli.Vitrage isolant 5 + 10 + 5 mm, compris pattes de scellement. Habillage intérieur par couvre joint de 50 mm
284 | 1 coulissant + 1 fixe : largeur : 1600 mm - hauteur : 2150 mm | u
285 | 1 coulissant + 1 fixe : largeur : 1800 mm - hauteur : 2150 mm | u
286 | 1 coulissant + 1 fixe : largeur : 2100 mm - hauteur : 2150 mm | u
287 | 1 coulissant + 1 fixe : largeur : 2400 mm - hauteur : 2150 mm | u
288 | 1 coulissant + 1 fixe : largeur : 2800 mm - hauteur : 2150 mm | u
289 | 1 coulissant + 1 fixe : largeur : 3200 mm - hauteur : 2150 mm | u
290 | 1 coulissant + 1 fixe : largeur : 1600 mm - hauteur : 2250 mm | u
291 | 1 coulissant + 1 fixe : largeur : 1800 mm - hauteur : 2250 mm | u
292 | 1 coulissant + 1 fixe : largeur : 2100 mm - hauteur : 2250 mm | u
293 | 1 coulissant + 1 fixe : largeur : 2400 mm - hauteur : 2250 mm | u
294 | 1 coulissant + 1 fixe : largeur : 2800 mm - hauteur : 2250 mm | u
295 | 1 coulissant + 1 fixe : largeur : 3200 mm - hauteur : 2250 mm | u
BJ | RACCORDS
296 | Fourniture et pose de poteaux d'angle en aluminium pour liaison entre chassis | ml
297 | Fourniture et pose de profilé de liaison en aluminium anodisé à rupture de pont thermique | ml
BK | PRESTATIONS COMPLEMENTAIRES
298 | Fourniture et incorporation d'aérateur 30 m3/h avec moustiquaire | u
299 | Plus value pour la reprise en tableau
300 | Vitrage isolant 1 face feuilletée 44/2 | m²
301 | Vitrage isolant imprimé | m²
302 | Vitrage isolant 10 + 10 + 4 : 34 dB | m²
303 | Fourniture et pose de barres d'appui en aluminium thermolaqué pour allèges de hauteur 1 m | ml
304 | Remplacement de pivot frein avec réglage, compris dépose et repose de porte | u
305 | Réglage de pivot frein | u
306 | Fourniture et pose de film solaire dépoli, compris nettoyage de verre et toute sujetion | m²
307 | Fourniture et pose en neuf, ou remplacement d'aérateur d'angle | u
308 | Fourniture et pose de baguettes ou pare close,pour vitrerie en remplacement | ml
D | FERMETURES
DA | VOLETS ROULANTS
Fourniture et pose de volet roulant électrique comprenant tablier en lame rigide, coffre alu ntégré, manœuvre électrique, glissières et coulisses en profilé aluminium insonorisé raccordement électrique à proximité
309 | Dimensions : largeur 600 mm - hauteur 750 mm | u
310 | Dimensions : largeur 600 mm - hauteur 950 mm | u
311 | Dimensions : largeur 800 mm - hauteur 750 mm | u
312 | Dimensions : largeur 800 mm - hauteur 950 mm | u
313 | Dimensions : largeur 800 mm - hauteur 1150 mm | u
314 | Dimensions : largeur 900 mm - hauteur 950 mm | u
315 | Dimensions : largeur 900 mm - hauteur 1150 mm | u
316 | Dimensions : largeur 1000 mm - hauteur 750 mm | u
317 | Dimensions : largeur 1000 mm - hauteur 950 mm | u
318 | Dimensions : largeur 1000 mm - hauteur 1150 mm | u
319 | Dimensions : largeur 1200 mm - hauteur 950 mm | u
320 | Dimensions : largeur 1200 mm - hauteur 1150 mm | u
321 | Dimensions : largeur 1200 mm - hauteur 1250 mm | u
322 | Dimensions : largeur 1200 mm - hauteur 1350 mm | u
323 | Dimensions : largeur 1200 mm - hauteur 1450 mm | u
324 | Dimensions : largeur 1200 mm - hauteur 1650 mm | u
325 | Dimensions : largeur 1400 mm - hauteur 1150 mm | u
326 | Dimensions : largeur 1400 mm - hauteur 1250 mm | u
327 | Dimensions : largeur 1400 mm - hauteur 1350 mm | u
328 | Dimensions : largeur 1400 mm - hauteur 1450 mm | u
329 | Dimensions : largeur 1600 mm - hauteur 1250 mm | u
330 | Dimensions : largeur 1600 mm - hauteur 1350 mm | u
331 | Dimensions : largeur 1600 mm - hauteur 1450 mm | u
332 | Dimensions : largeur 1800 mm - hauteur 1250 mm | u
333 | Dimensions : largeur 1800 mm - hauteur 1350 mm | u
334 | Dimensions : largeur 1800 mm - hauteur 1450 mm | u
335 | Dimensions : largeur 800 mm - hauteur 2150 mm | u
336 | Dimensions : largeur 800 mm - hauteur 2250 mm | u
337 | Dimensions : largeur 900 mm - hauteur 2150 mm | u
338 | Dimensions : largeur 900 mm - hauteur 2250 mm | u
339 | Dimensions : largeur 1200 mm - hauteur 2150 mm | u
340 | Dimensions : largeur 1200 mm - hauteur 2250 mm | u
341 | Dimensions : largeur 1400 mm - hauteur 2150 mm | u
342 | Dimensions : largeur 1400 mm - hauteur 2250 mm | u
343 | Dimensions : largeur 1800 mm - hauteur 2150 mm | u
344 | Dimensions : largeur 1800 mm - hauteur 2250 mm | u
345 | Dimensions : largeur 2100 mm - hauteur 2150 mm | u
346 | Dimensions : largeur 2100 mm - hauteur 2250 mm | u
347 | Dimensions : largeur 2400 mm - hauteur 2150 mm | u
348 | Dimensions : largeur 2400 mm - hauteur 2250 mm | u
349 | Dimensions : largeur 2800 mm - hauteur 2150 mm | u
350 | Dimensions : largeur 2800 mm - hauteur 2250 mm | u
351 | Dimensions : largeur 3200 mm - hauteur 2150 mm | u
352 | Dimensions : largeur 3200 mm - hauteur 2250 mm | u
Fourniture et pose de volet roulant manuel comprenant tablier en lame rigide, coffre alu intégré, manœuvre électrique, glissières et coulisses en profilé aluminium insonorisé, manivelle alu
353 | Dimensions : largeur 600 mm - hauteur 750 mm | u
354 | Dimensions : largeur 600 mm - hauteur 950 mm | u
355 | Dimensions : largeur 800 mm - hauteur 750 mm | u
356 | Dimensions : largeur 800 mm - hauteur 950 mm | u
357 | Dimensions : largeur 800 mm - hauteur 1150 mm | u
358 | Dimensions : largeur 900 mm - hauteur 950 mm | u
359 | Dimensions : largeur 900 mm - hauteur 1150 mm | u
360 | Dimensions : largeur 1000 mm - hauteur 750 mm | u
361 | Dimensions : largeur 1000 mm - hauteur 950 mm | u
362 | Dimensions : largeur 1000 mm - hauteur 1150 mm | u
363 | Dimensions : largeur 1200 mm - hauteur 950 mm | u
364 | Dimensions : largeur 1200 mm - hauteur 1150 mm | u
365 | Dimensions : largeur 1200 mm - hauteur 1250 mm | u
366 | Dimensions : largeur 1200 mm - hauteur 1350 mm | u
367 | Dimensions : largeur 1200 mm - hauteur 1450 mm | u
368 | Dimensions : largeur 1200 mm - hauteur 1650 mm | u
369 | Dimensions : largeur 1400 mm - hauteur 1150 mm | u
370 | Dimensions : largeur 1400 mm - hauteur 1250 mm | u
371 | Dimensions : largeur 1400 mm - hauteur 1350 mm | u
372 | Dimensions : largeur 1400 mm - hauteur 1450 mm | u
373 | Dimensions : largeur 1600 mm - hauteur 1250 mm | u
374 | Dimensions : largeur 1600 mm - hauteur 1350 mm | u
375 | Dimensions : largeur 1600 mm - hauteur 1450 mm | u
376 | Dimensions : largeur 1800 mm - hauteur 1250 mm | u
377 | Dimensions : largeur 1800 mm - hauteur 1350 mm | u
378 | Dimensions : largeur 1800 mm - hauteur 1450 mm | u
379 | Dimensions : largeur 800 mm - hauteur 2150 mm | u
380 | Dimensions : largeur 800 mm - hauteur 2250 mm | u
381 | Dimensions : largeur 900 mm - hauteur 2150 mm | u
382 | Dimensions : largeur 900 mm - hauteur 2250 mm | u
383 | Dimensions : largeur 1200 mm - hauteur 2150 mm | u
384 | Dimensions : largeur 1200 mm - hauteur 2250 mm | u
385 | Dimensions : largeur 1400 mm - hauteur 2150 mm | u
386 | Dimensions : largeur 1400 mm - hauteur 2250 mm | u
387 | Dimensions : largeur 1800 mm - hauteur 2150 mm | u
388 | Dimensions : largeur 1800 mm - hauteur 2250 mm | u
389 | Dimensions : largeur 2100 mm - hauteur 2150 mm | u
390 | Dimensions : largeur 2100 mm - hauteur 2250 mm | u
391 | Dimensions : largeur 2400 mm - hauteur 2150 mm | u
392 | Dimensions : largeur 2400 mm - hauteur 2250 mm | u
393 | Dimensions : largeur 2800 mm - hauteur 2150 mm | u
394 | Dimensions : largeur 2800 mm - hauteur 2250 mm | u
395 | Dimensions : largeur 3200 mm - hauteur 2150 mm | u
396 | Dimensions : largeur 3200 mm - hauteur 2250 mm | u
DB | PRESTATIONS COMPLEMENTAIRES
397 | Tôle thermolaqué d'habillage du coffre en faux plafonds | m²
E | MENUISERIES INTERIEURES
EA | REPARATIONS
398 | Remplacement d'une équerre, compris dépose des anciennes pièces défectueuses - fourniture et pose de pièces neuves | u
399 | Remplacement d'une paumelle, compris dépose des anciennes pièces défectueuses - fourniture et pose de pièces neuves | u
400 | Remplacement de ferrure compléte pour porte coulissante, compris dépose de l'ancienne pièce défectueuse - fourniture et pose de pièces neuves | u
EB | CHASSIS FIXE
Fourniture et pose de chassis fixe en aluminium thermolaqué profilés de 55 mm d'épaisseur assemblés par coupe d'onglet et sertissage à l'aide d'équerre d'angle.
401 | Dimensions : largeur 600 mm - hauteur 1000 mm | u
402 | Dimensions : largeur 800 mm - hauteur 1000 mm | u
403 | Dimensions : largeur 1000 mm - hauteur 1000 mm | u
404 | Dimensions : largeur 1200 mm - hauteur 1000 mm | u
405 | Dimensions : largeur 600 mm - hauteur 2100 mm | u
406 | Dimensions : largeur 800 mm - hauteur 2100 mm | u
407 | Dimensions : largeur 1000 mm - hauteur 2100 mm | u
408 | Dimensions : largeur 1200 mm - hauteur 2100 mm | u
409 | Dimensions : largeur 600 mm - hauteur 2500 mm | u
410 | Dimensions : largeur 800 mm - hauteur 2500 mm | u
411 | Dimensions : largeur 1000 mm - hauteur 2500 mm | u
412 | Dimensions : largeur 1200 mm - hauteur 2500 mm | u
EC | CHASSIS COULISSANT
Fourniture et pose de chassis coulissant en aluminium thermolaqué profilés de 55 mm d'épaisseur assemblés par coupe d'onglet et sertissage à l'aide d'équerre d'angle.
413 | Dimensions : largeur 900 mm - hauteur 2100 mm | u
414 | Dimensions : largeur 1000 mm - hauteur 2100 mm | u
415 | Dimensions : largeur 1200 mm - hauteur 2100 mm | u
416 | Dimensions : largeur 900 mm - hauteur 2500 mm | u
417 | Dimensions : largeur 1000 mm - hauteur 2500 mm | u
418 | Dimensions : largeur 1200 mm - hauteur 2500 mm | u
419 | Motorisé 1 vantail - largeur passage 90 cm – H=210, avec boitiers de déverrouillages | u
420 | Motorisé 2 vantaux de – largeur de passage 140 cm – H=210, avec boitiers de déverrouillages
421 | Motorisé 2 vantaux de – largeur de passage 180 cm – H=210, avec boitiers de déverrouillages
422 | Motorisé 3 vantaux de – largeur de passage 180 cm – H=210, avec boitiers de déverrouillages
423 | Motorisé 3 vantaux de – largeur de passage 240 cm – H=210, avec boitiers de déverrouillages
424 | automatisme de fermeture/ouverture de porte coulissante y compris raccordement sur attente et toutes sujétions
425 | Raccordement sur attentte asservissement au SSI de l’automatisme de fermeture/ouverture de port coulissante
426 | Raccordement sur attentte contrôle d'accès de l’automatisme de fermeture/ouverture de port coulissante
427 | Fourniture pose et raccordement digicode de commande, y compris toutes sujetions
428 | Fourniture pose et raccordement digicode cellules de détection d’ouverture par lot de deux, y compris toutes sujetions
ED | CHASSIS OUVRANT A LA FRANCAISE
Fourniture et pose de porte ouvrant à la Française en aluminium THERMOLAQUE ouvrants et dormants en profilés de 55 mm d'épaisseur assemblés par coupe d'onglet et sertissage à l'aide d'équerre d'angle Crémone 3 points condamnable par barillet, poignée en aluminium poli. Vitrage, compris pattes de scellement.
429 | Dimensions : largeur 900 mm - hauteur 2100 mm | u
430 | Dimensions : largeur 1000 mm - hauteur 2100 mm | u
431 | Dimensions : largeur 1200 mm - hauteur 2100 mm | u
432 | Dimensions : largeur 900 mm - hauteur 2500 mm | u
433 | Dimensions : largeur 1000 mm - hauteur 2500 mm | u
434 | Dimensions : largeur 1200 mm - hauteur 2500 mm | u
435 | CONFINEMENT DE CHANTIER
436 | Cloison de protection anti-poussière par film polyane sur ossature compris toutes sujétions de pose, dépose, étanchéité | m²
437 | Cloison de protection anti-poussière par plaques de plâtre sur ossature compris toutes sujétions de pose, dépose, étanchéité | m²
438 | Cloison de protection anti-poussière par plaques de polycarbonate sur ossature compris toutes sujétions de pose, dépose, étanchéité | m²
439 | Plus value pour bloc porte équipé d'une serrure DENY sans canon, compris toutes sujétions de pose, dépose, étanchéité. | u
440 | Protection de baie par toile polyane sur ossature bois - surfaces frises en tableaux | m²
441 | Protection de sol par bâche ou toile polyuane, compris repli et nettoyage en fin de travaux | m²
F | COEFFICIENT MAJORATION
431 | Coefficient de majoration du coût d'un article pour travail hors heures ouvrées | %
G | ARTICLES HORS BORDEREAU
432 | Coefficient appliqué sur le coût H.T. des fournitures hors bordereau | %
433 | Prix horaire de main d'œuvre, comprenant toutes charges et taxes confondues, autres que la TVA | h
NB : Tous les articles sont Fournis Posés y compris toutes sujétions conformément au CCAP
Bordereau de prix Unitaire Plafond :METALLEIRE et SERRURERIE
CODE | LIBELLE | UNITE | Coût HT
A | TRAVAUX PREPARATOIRES
AA | PERCEMENTS
1 | Trous dans maçonnerie jusqu'à 1 dm3 | u
2 | Trous dans maçonnerie de 0,001 à 0,005 m3 | u
3 | Trous dans maçonnerie de 0,005 à 0,010 m3 | u
4 | Trous dans béton jusqu'à 1 dm3 | u
5 | Trous dans béton de 0,001 à 0,005 m3 | u
6 | Trous dans béton de 0,005 à 0,010 m3 | u
AB | RENFOURNISSEMENTS
7 | Renfournissement de trous jusqu'à 1 dm3 | u
8 | Renfournissement de trous de 0,001 à 0,005 m3 | u
9 | Renfournissement de trous de 0,005 à 0,010 m3 | u
B | PERCEMENTS DE TROUS ET TARAUDAGES
Les prix ci-dessous s'appliquent pour des percements dans des métaux, le fraisage étant compris.
BA | PERCEMENTS DANS UNE EPAISSEUR DE 5 MILLIMETRES ( 5 mm)
10 | Percements de trous de 10 mm à 20 mm de diamètre | u
11 | Percements de trous de 20 mm à 25 mm de diamètre | u
12 | Percements de trous de 25 mm à 30 mm de diamètre | u
BB | PERCEMENTS DANS UNE EPAISSEUR DE 6 MILLIMETRES ( 6 mm )
13 | Percements de trous de 10 mm à 20 mm de diamètre | u
14 | Percements de trous de 20 mm à 25 mm de diamètre | u
15 | Percements de trous de 25 mm à 30 mm de diamètre | u
BC | PERCEMENTS DANS UNE EPAISSEUR DE 8 MILLIMETRES ( 8 mm )
16 | Percements de trous de 10 mm à 20 mm de diamètre | u
17 | Percements de trous de 20 mm à 25 mm de diamètre | u
18 | Percements de trous de 25 mm à 30 mm de diamètre | u
BD | PERCEMENTS DANS UNE EPAISSEUR DE 10 MILLIMETRES ( 10 mm )
19 | Percements de trous de 10 mm à 20 mm de diamètre | u
20 | Percements de trous de 20 mm à 25 mm de diamètre | u
21 | Percements de trous de 25 mm à 30 mm de diamètre | u
BE | TARAUDAGE DANS UNE EPAISSEUR DE 5 MILLIMETRES ( 5 mm )
22 | Taraudage de 10 mm à 20 mm de diamètre | u
23 | Taraudage de 20 mm à 25 mm de diamètre | u
24 | Taraudage de 25 mm à 30 mm de diamètre | u
BF | TARAUDAGE DANS UNE EPAISSEUR DE 6 MILLIMETRES ( 6 mm )
25 | Taraudage de 10 mm à 20 mm de diamètre | u
26 | Taraudage de 20 mm à 25 mm de diamètre | u
27 | Taraudage de 25 mm à 30 mm de diamètre | u
BG | TARAUDAGE DANS UNE EPAISSEUR DE 8 MILLIMETRES ( 8 mm )
28 | Taraudage de 10 mm à 20 mm de diamètre | u
29 | Taraudage de 20 mm à 25 mm de diamètre | u
30 | Taraudage de 25 mm à 30 mm de diamètre | u
BH | TARAUDAGE DANS UNE EPAISSEUR DE 10 MILLIMETRES ( 10 mm )
31 | Taraudage de 10 mm à 20 mm de diamètre | u
32 | Taraudage de 20 mm à 25 mm de diamètre | u
33 | Taraudage de 25 mm à 30 mm de diamètre | u
C | FOURNITURE SEULE DE FERS, TOLES, METAL DEPLOYE
34 | Profils laminés marchands ronds, carrés, plats, cornières, tés, U | kg
35 | Tubes ronds, carrés, rectangulaires de toutes sections | kg
36 | Tôles planes | kg
37 | Tôles striées ou larmées | kg
38 | Tôles en inox | kg
39 | Métal déployé à losange, petite maille | kg
40 | Métal déployé à losange, moyenne ou grande maille | kg
41 | Métal déployé aplati, petite maille | kg
42 | Métal déployé aplati, moyenne ou grande maille | kg
43 | Métal déployé perforé de 20/10 mm | m²
44 | Tubes inox ronds,carrés, rectangulaires de toutes sections | m²
45 | Fourniture de tôle nervuré galavinisé pour appenti | m²
D | BLOCS PORTES METALLIQUES
DA | BLOCS PORTES DES LOCAUX TECHNIQUES
Fourniture et pose de bloc porte en tôle emboutie pour locaux techniques composé d'une huisserie en profil acier de 3 mm avec pattes de scellement, vantail en tôle emboitie à poignée fixe soudée. Serrure en applique, ferrage par 3 paumelles de 100 mm
Finition brute en peinture anti-rouille
46 | 1 vantail - dimensions : 0,85 m x 2,03 m ht - porte en tôle de 20/10e | u
47 | 2 vantaux - dimensions : 1,64 m x 2,03 m ht - porte en tôle de 20/10e | u
48 | 1 vantail - dimensions : 1,13 m x 2,13 m ht - porte en tôle de 30/10e | u
49 | 2 vantaux - dimensions : 2,20 m x 2,13 m ht - porte en tôle de 30/10e | u
Finition protégée par galvanisation
50 | 1 vantail - dimensions : 0,85 m x 2,03 m ht - porte en tôle de 20/10e | u
51 | 2 vantaux - dimensions : 1,64 m x 2,03 m ht - porte en tôle de 20/10e | u
52 | 1 vantail - dimensions : 1,13 m x 2,13 m ht - porte en tôle de 30/10e | u
53 | 2 vantaux - dimensions : 2,20 m x 2,13 m ht - porte en tôle de 30/10e | u
DB | BLOCS PORTES TOLES 2 FACES
Fourniture et pose de bloc porte métallique tôlé 2 faces, remplissage par laine de roche, 4 paumelles soudées, joint mousse en fond de feuillure
Finition brute en peinture anti-rouille
54 | 1 vantail - dimensions : 0,75 m x 2,04 m ht | u
55 | 1 vantail - dimensions : 0,85 m x 2,04 m ht | u
56 | 1 vantail - dimensions : 0,95 m x 2,04 m ht | u
57 | 1 vantail - dimensions : 0,75 m x 2,25 m ht | u
58 | 1 vantail - dimensions : 0,85 m x 2,25 m ht | u
59 | 1 vantail - dimensions : 0,95 m x 2,25 m ht | u
60 | 2 vantaux - dimensions : 1,45 m x 2,04 m ht | u
61 | 2 vantaux - dimensions : 1,65 m x 2,04 m ht | u
62 | 2 vantaux - dimensions : 1,45 m x 2,25 m ht | u
63 | 2 vantaux - dimensions : 1,65 m x 2,25 m ht | u
Finition galvanisée thermolaquée
64 | 1 vantail - dimensions : 0,75 m x 2,04 m ht | u
65 | 1 vantail - dimensions : 0,85 m x 2,04 m ht | u
66 | 1 vantail - dimensions : 0,95 m x 2,04 m ht | u
67 | 1 vantail - dimensions : 0,75 m x 2,25 m ht | u
68 | 1 vantail - dimensions : 0,85 m x 2,25 m ht | u
69 | 1 vantail - dimensions : 0,95 m x 2,25 m ht | u
70 | 2 vantaux - dimensions : 1,45 m x 2,04 m ht | u
71 | 2 vantaux - dimensions : 1,65 m x 2,04 m ht | u
72 | 2 vantaux - dimensions : 1,45 m x 2,25 m ht | u
73 | 2 vantaux - dimensions : 1,65 m x 2,25 m ht | u
DC | BLOCS PORTES DE SECOURS
Fourniture et pose de bloc porte métallique de secours, allége pleine, vitrage stadip en partie haute, ferme porte, y compris toutes suggestions
Finition thermolaquée
74 | 1 vantail - dimensions : 0,90 m x 2,05 m ht | u
75 | 1 vantail - dimensions : 1,00 m x 2,05 m ht | u
76 | 1 vantail - dimensions : 1,10 m x 2,05 m ht | u
77 | 1 vantail - dimensions : 0,90 m x 2,25 m ht | u
78 | 1 vantail - dimensions : 1,00 m x 2,25 m ht | u
79 | 1 vantail - dimensions : 1,10 m x 2,25 m ht | u
DD | BLOCS PORTES COUPE FEU 1/2 HEURE - sans DAS incorporé
75 | 1 vantail - dimensions : 0,90 à 1,10 m x 2,05 m ht | u
76 | 1 vantail - dimensions : 0,90 à 1,10 m x 2,25 m ht | u
DE | BLOCS PORTES COUPE FEU 1/2 HEURE - avec DAS incorporé
77 | 1 vantail - dimensions : 0,90 à 1,10 m x 2,05 m ht | u
78 | 1 vantail - dimensions : 0,90 à 1,10 m x 2,25 m ht | u
DF | BLOCS PORTES COUPE FEU 1 HEURE - sans DAS incorporé
79 | 1 vantail - dimensions : 0,90 à 1,10 m x 2,05 m ht | u
80 | 1 vantail - dimensions : 0,90 à 1,10 m x 2,25 m ht | u
DG | BLOCS PORTES COUPE FEU 1 HEURE - avec DAS incorporé
81 | 1 vantail - dimensions : 0,90 à 1,10 m x 2,05 m ht | u
82 | 1 vantail - dimensions : 0,90 à 1,10 m x 2,25 m ht | u
E | PORTAILS METALLIQUES
Fourniture et pose de portail métallique tôlé ou à grille suivant demande, composé d'un bâti en profil acier 35 mm x 35 mm, ouvrant 30 mm x 30 mm, patte de scellement, ferrage par 2 paumelles, verrou box pour les portails double vantaux.
EA | FINITION BRUTE EN PEINTURE ANTI - ROUILLE
83 | 1 vantail - dimensions : 0,60 m x 0,80 m ht | u
84 | 1 vantail - dimensions : 0,80 m x 1,20 m ht | u
85 | 2 vantaux - dimensions : 1,20 m x 0,80 m ht | u
86 | 2 vantaux - dimensions : 1,60 m x 1,20 m ht | u
87 | 2 vantaux - dimensions : 1,80 m x 1,20 m ht | u
88 | 2 vantaux - dimensions : 2,00 m x 1,20 m ht | u
89 | 2 vantaux - dimensions : 2,50 m x 1,20 m ht | u
90 | 2 vantaux - dimensions : 3,00 m x 1,20 m ht | u
EB | FINITION GALVANISATION A CHAUD
91 | 1 vantail - dimensions : 0,60 m x 0,80 m ht | u
92 | 1 vantail - dimensions : 0,80 m x 1,20 m ht | u
93 | 2 vantaux - dimensions : 1,20 m x 0,80 m ht | u
94 | 2 vantaux - dimensions : 1,60 m x 1,20 m ht | u
95 | 2 vantaux - dimensions : 1,80 m x 1,20 m ht | u
96 | 2 vantaux - dimensions : 2,00 m x 1,20 m ht | u
97 | 2 vantaux - dimensions : 2,50 m x 1,20 m ht | u
98 | 2 vantaux - dimensions : 3,00 m x 1,20 m ht | u
F | MAINS COURANTES
FA | MAINS COURANTES EN FER PLAT
Fourniture et pose de main courante en fer plat 40 mm x 8 mm, montée sur écuyers à platine en fer rond de 14 mm soudés tous les mètres - pose chevillée dans la maçonnerie.
Finition brute peinture anti-rouille
99 | En partie rectiligne | mL
100 | Débillardé | mL
101 | Crosse d'extrémité | u
102 | Angle de changement de direction | u
Finition galvanisée à chaud
103 | En partie rectiligne | mL
104 | Débillardé | mL
105 | Crosse d'extrémité | u
106 | Angle de changement de direction | u
Finition galvanisée thermolaquée
107 | En partie rectiligne | mL
108 | Débillardé | mL
109 | Crosse d'extrémité | u
110 | Angle de changement de direction | u
FB | MAINS COURANTES EN TUBE
Fourniture et pose de main courante en tube de diamètre 42 mm, montée sur écuyers à platine en fer rond de 14 mm soudés tous les mètres - pose chevillée dans la maçonnerie.
Finition brute peinture anti-rouille
111 | En partie rectiligne | mL
112 | Débillardé | mL
113 | Crosse d'extrémité | u
114 | Angle de changement de direction | u
Finition galvanisée à chaud
115 | En partie rectiligne | mL
116 | Débillardé | mL
117 | Crosse d'extrémité | u
118 | Angle de changement de direction | u
Finition galvanisée thermolaquée
119 | En partie rectiligne | mL
120 | Débillardé | mL
121 | Crosse d'extrémité | u
122 | Angle de changement de direction | u
G | GARDE CORPS
GA | GARDE CORPS EN TUBE
Fourniture et pose de garde corps montants en tube rectangulaire 50 mm x 30 mm tous les 1,20 m, lisse haute en tube 50 mm x 30 mm, lisse basse en tube rectangulaire 40 mm x 27 mm, plat de 100 mm x 5 mm. Fixation par platine et boulons. Barreaux carrés de 20 mm tous les 0,12 m.
Finition brute peinture anti-rouille
123 | Garde corps droit : hauteur 0,80 m | mL
124 | Garde corps droit : hauteur 1,00 m | mL
125 | Garde corps droit : hauteur 1,20 m | mL
126 | Garde corps rampant : hauteur 0,80 m | mL
127 | Garde corps rampant : hauteur 1,00 m | mL
128 | Garde corps rampant : hauteur 1,20 m | mL
129 | Garde corps débillardé : hauteur 0,80 m | mL
130 | Garde corps débillardé : hauteur1,00 m | mL
131 | Garde corps débillardé : hauteur 1,20 m | mL
Finition galvanisation à chaud
132 | Garde corps droit : hauteur 0,80 m | mL
133 | Garde corps droit : hauteur 1,00 m | mL
134 | Garde corps droit : hauteur 1,20 m | mL
135 | Garde corps rampant : hauteur 0,80 m | mL
136 | Garde corps rampant : hauteur 1,00 m | mL
137 | Garde corps rampant : hauteur 1,20 m | mL
138 | Garde corps débillardé : hauteur 0,80 m | mL
139 | Garde corps débillardé : hauteur1,00 m | mL
140 | Garde corps débillardé : hauteur 1,20 m | mL
Finition galvanisée thermolaquée
141 | Garde corps droit : hauteur 0,80 m | mL
142 | Garde corps droit : hauteur 1,00 m | mL
143 | Garde corps droit : hauteur 1,20 m | mL
144 | Garde corps rampant : hauteur 0,80 m | mL
145 | Garde corps rampant : hauteur 1,00 m | mL
146 | Garde corps rampant : hauteur 1,20 m | mL
147 | Garde corps débillardé : hauteur 0,80 m | mL
148 | Garde corps débillardé : hauteur1,00 m | mL
149 | Garde corps débillardé : hauteur 1,20 m | mL
GB | GARDE CORPS ENTRE TABLEAUX
150 | Fourniture et pose de garde corps entre tableaux comprenant une main courante de 35 mm x 8 mm, une lisse basse en fer plat de 20 mm x 8 mm, d'un barreaudage en fer carré de 14 mm, scellement des extrémités par queue de carpe. Longueur maximume entre tableau : 1,50 m. | u
H | OUVRAGES DIVERS
HA | COUVERTURE DE CANIVEAUX
Fourniture et pose de caniveaux en tôle striée 5/7ème mm, cadre en L de 30 mm x 30 mm x 3 mm et carré de 20 mm x 20 mm avec pattes de scellements, peinture anti-rouille
151 | Largeur de 0,15 m | mL
152 | Largeur de 0,25 m | mL
153 | Largeur de 0,35 m | mL
Fourniture et pose de caniveaux à grille galvanisée, cadre en L de 35 mm x 35 mm x 3 mm avec pattes à scellement, galvanisation à chaud de l'ensemble
154 | Largeur de 0,20 m - Epaisseur de 25 mm | mL
155 | Largeur de 0,30 m - Epaisseur de 30 mm | mL
HB | ECHELLE D'ACCES
Fourniture et pose d'échelle d'accés, montant en fer U de 60 mm x 30 mm, échelons en fer rond de diamètre 18 mm, galvanisation à chaud, fixation inox
156 | Echelle droite | mL
157 | Echelle droite à crinoline | mL
158 | Trappe basculante de fermeture sur échelle à crinoline | u
159 | Palier intermédiaire | u
HC | ACCES TERRASSE
Fourniture et pose d'une passerelle constituée d'un caillebotis 1000 x 1000 mm, y compris ossature et tous moyens de fixation. Garde corps constitué d'une main courante de 42 mm de diamètre, de montants plats de 40 mm x 10 mm, de lisses horizontales de diamètre 27 mm. Escalier avec marches en caillebotis.
160 | Plate-forme | u
161 | Marche pour constituer la liaison plate-forme - terrasse | u
162 | Garde corps droit sur plate-forme | mL
163 | Garde corps rampant sur escalier | mL
HD | CAILLEBOTIS
Fourniture et pose de caillebotis en mailles 30 x 30 épaisseur 25 mm, finition galvanisée dans cadre en L
164 | En largeur jusque 400 mm | mL
165 | En panneaux de section 400 mm x 400 mm | u
166 | En panneaux de section 490 mm x 490 mm | u
167 | En panneaux de section 790 mm x 490 mm | u
HE | COUVERTURE EN TOLE NERVUREE
Fourniture et pose de couverture en tôle nervurée y compris tracé ,coupes,percements, accessoires de fixations( tire-fonds,vis et rondellesplastiques )
168 | jusque 3,00ml | m²
169 | jusque 4,00ml | m²
170 | jusque 6,00ml | m²
171 | fourniture et pose d'accessoires ( faîtages,rives,etc) | u
HF | GRILLES FIXES DE VENTILATIONS OU SOUPIRAUX
Composées d'un profil d'encadrement et d'un remplissage en grillage ou métal déployé, à sceller dans maçonnerie. L'ensemble est galvanisé à chaud (fourniture et pose)
172 | Grille de ventilation : section jusqu'à 10 dm² | u
173 | Grille de ventilation : section jusqu'à 20 dm² | u
174 | Grille de ventilation : section jusqu'à 40 dm² | u
175 | Grille de ventilation en aluminium 400 mm x 150 mm dans porte | u
HG | PROTECTION DE BAIES
176 | Fabrication sur mesure et pose de protection de baies comprenant : encadrement en cornières 40 mm x 40 mm fixées par tirefonds dans la maçonnerie; raidisseurs verticaux tous les 0,60 m en T de 40 mm x 40 mm, soudés sur encadrement; remplissage par tôles 20/10ème soudées par points | m²
177 | Fourniture et pose de protections d'angles en cornière inox 15/10ème, compris toutes sujétions | mL
178 | Fourniture et pose de protection murale pour matériel roulant tels que lits, fauteuils roulants, chariots etc… en acrylo-vinylique souple de 100 mm de haut sur profilé aluminium avec, à chaque point d'ancrage, un coussinet support (ou protection similaire) | mL
179 | Protection murale par tôle inox épaisseur 2 mm, hauteur 100 mm, compris toutes sujétions de pose. | mL
I | FACONNAGES DIVERS
180 | Assemblage de fers coupés | kg
181 | Façon de fixation de tôles par soudure discontinue ou par points (5 points par mL) | mL
182 | Pose de métal déployé par sertissage ou par soudure | m²
183 | Pose de métal déployé en panneaux | m²
184 | Fixation de tôles par rivets "pops", compris perçage | u
185 | Fixation de tôle par vis, compris perçage et taraudage | u
186 | Fixation de tôles par boulons, compris perçage | u
187 | Façon et fixation de tôles par vis PARKER, compris perçage | u
188 | Découpe dans la tôle épaisseur 20/10ème | mL
189 | Découpe dans la tôle épaisseur supérieure à 20/10ème | mL
190 | Découpe d'entailles pour quincailleries diverses | u
191 | Façonnage de tôles pose verticale | m²
192 | Façonnage de tôles pose horizontale | m²
193 | Pliage de tôles pose verticale | ml
194 | Pliage de tôles pose horizontale | ml
J | TRAVAUX DE REVISION ET D'ENTRETIEN
JA | DEPOSE DE PORTES EXISTANTES
Dépose de porte et bâti, compris évacuation, sans souci de réemploi
195 | Bloc porte à 1 vantail - toutes dimensions | u
196 | Bloc porte à 2 vantaux - toutes dimensions | u
JB | REVISION DE PORTE
Révision de porte métallique et châssis comprenant la dépose des vantaux, le nettoyage, le remplacement des joints, le serrage, l'étanchéité du pourtour, l'huilage, la révision des quincailleries, la repose et le réglage de l'ensemble.
197 | Porte à 1 vantail - toutes dimensions | u
198 | Porte à 2 vantaux - toutes dimensions | u
199 | Châssis de surface inférieure à 2 m² | u
200 | Châssis de surface comprise entre 2 m² et 4 m² | u
201 | Châssis de surface supérieure à 4 m² | u
JC | REMPLACEMENT DE FOND DE CAISSON DE VENTILATION
202 | Fourniture seule de tôle inox 15/10ème | m²
203 | Pliage de tôle inox 15/10ème | mL
204 | Dépose du fond ancien, nettoyage et pose d'une nouvelle tôle de fond par rivetage, y compris joint de silicone | m²
JD | ENTRETIEN - PETITES REPARATIONS
205 | Remplacement d'une paumelle : comprenant dépose de l'existante, fourniture et repose de la nouvelle paumelle | u
206 | Remplacement d'une crémone en applique : comprenant dépose de l'existante, fourniture et repose de la nouvelle crémone | u
207 | Refixation de parcloses conservées | mL
208 | Remplacement de parcloses : comprenant dépose des existantes, fourniture et repose des nouvelles parcloses et impression anti-rouille | mL
209 | Réparation isolée compris toutes fournitures | u
210 | Réparation par soudure comprenant meulage et travaux préparatoirs (minimum 1,00 m de longueur) | mL
211 | Dépose et repose de ferme porte (sans la fourniture) | u
212 | Mise en forme d'un joint silicone à la pompe pour étanchéité | mL
213 | Peinture anti-rouille sur métaux compris préparation | m²
214 | Galvanisation à chaud de petits fers I ; T ; L etc… | kg
215 | Galvanisation, compris désassemblage et réassemblage des éléments et redressement des pièces | kg
K | CONFINEMENT DE CHANTIER
216 | Cloison de protection anti-poussière par film polyane sur ossature compris toutes sujétions de pose, dépose, étanchéité | m²
217 | Cloison de protection anti-poussière par plaques de plâtre sur ossature compris toutes sujétions de pose, dépose, étanchéité | m²
218 | Cloison de protection anti-poussière par plaques de polycarbonate sur ossature compris toutes sujétions de pose, dépose, étanchéité | m²
219 | Plus value pour bloc porte équipé d'une serrure DENY sans canon, compris toutes sujétions de pose, dépose, étanchéité. | u
220 | Protection de baie par toile polyane sur ossature bois - surfaces frises en tableaux | m²
221 | Protection de sol par bâche ou toile polyuane, compris repli et nettoyage en fin de travaux | m²
L | COEFFICIENT MAJORATION
222 | Coefficient de majoration du coût d'un article pour travail hors heures ouvrées | %
M | ARTICLES HORS BORDEREAU
223 | Coefficient appliqué sur le coût H.T. des fournitures hors bordereau | %
224 | Prix horaire de main d'œuvre, comprenant toutes charges et taxes confondues, autres que la TVA | h
NB : Tous les articles sont Fournis Posés y compris toutes sujétions conformément au CCAP
A…………………………………….Le …………………………………….
Signature et tampon de l'entreprise

## Lot 7 Peinture revêtements (2 (hidden)
Bordereau de prix Unitaire Plafond :LOT 8 Peinture et revêtements muraux
CODE | LIBELLE | UNITE | Coût HT
A | Peinture sur mur
Valeur de l'échafaudage compris dans le prix unitaire pour des travaux à exécuter jusqu'à 5,00 m de hauteur
1 | Lessivage seul, mur en bon état non repeint | m²
2 | Lessivage et 2 couches de peinture polyuréthane ou alimentaire | m²
3 | Lessivage et 2 couches de peinture microbienne | m²
4 | Lessivage et 2 couches de peinture acrylique | m²
5 | Lessivage et 2 couches de peinture glycérophtalique | m²
6 | Lessivage, rebouchage, ponçage, impression sur mur avec défauts d'aspect, 2 couches de peinture acrylique | m²
7 | Lessivage, rebouchage, ponçage, impression sur mur avec défauts d'aspect, 2 couches de peinture glycérophtalique | m²
8 | Lessivage, rebouchage, ponçage, impression sur mur avec défauts d'aspect, gouttelette et 2 couches de peinture acrylique | m²
9 | Lessivage, rebouchage, ponçage, impression sur mur avec défauts d'aspect, fourniture et pose de toile de verre et 2 couches de peinture acrylique | m²
10 | Lessivage, rebouchage, ponçage, impression sur mur avec défauts d'aspect, pose de revêtement mural (hors fourniture : à reprendre à part) | m²
11 | Lessivage, rebouchage, ponçage, impression sur mur avec défauts d'aspect, 2 couches de peinture polyuréthane ou alimentaire | m²
12 | Lessivage, rebouchage, ponçage, impression sur mur avec défauts d'aspect, 2 couches de peinture microbienne | m²
13 | Brossage sur tous types de mur (locaux techniques, caves, réserves), 2 couches de peinture acrylique | m²
14 | Brossage sur tous types de mur (locaux techniques, caves, réserves), 2 couches de peinture pliolite | m²
15 | Arrachage de toile de verre, papier peint ou revêtement mural, rebouchage, enduit plein, ponçage, impression, 2 couches de peinture glycérophtalique | m²
16 | Arrachage de toile de verre, papier peint ou revêtement mural, rebouchage, enduit plein, ponçage, impression, gouttelette et 2 couches de peinture acrylique | m²
17 | Arrachage de toile de verre, papier peint ou revêtement mural, rebouchage, enduit plein, ponçage, impression, fourniture et pose de toile de verre et 2 couches de peinture acrylique | m²
18 | Arrachage de toile de verre, papier peint ou revêtement mural, rebouchage, enduit plein, ponçage, impression, pose de revêtement mural (hors fourniture : à reprendre à part) | m²
19 | Arrachage de toile de verre, papier peint ou revêtement mural, rebouchage, enduit plein, ponçage, impression, fourniture et pose de bufflon type OXFORD ou équivalent | m²
20 | Arrachage de toile de verre, papier peint ou revêtement mural, rebouchage, enduit plein, ponçage, impression, fourniture et pose de bufflon type ODYSSEE 2 ou équivalent | m²
21 | Rebouchage, ratissage, ponçage, impression sur mur neuf, 2 couches de peinture glycérophtalique | m²
22 | Rebouchage, ratissage, ponçage, impression sur mur neuf, gouttelette et 2 couches de peinture acrylique | m²
23 | Rebouchage, ratissage, ponçage, impression sur mur neuf, fourniture et pose de toile de verre et 2 couches de peinture acrylique | m²
24 | Rebouchage, ratissage, ponçage, impression sur mur neuf, pose de revêtement mural (hors fourniture : à reprendre à part) | m²
25 | Rebouchage, ratissage, ponçage, impression sur mur neuf, fourniture et pose de bufflon type OXFORD ou équivalent | m²
26 | Rebouchage, ratissage, ponçage, impression sur mur neuf, fourniture et pose de bufflon type ODYSSEE 2 ou équivalent | m²
27 | Rebouchage, ratissage, ponçage, impression sur mur neuf, 2 couches de peinture polyuréthane ou alimentaire | m²
28 | Rebouchage, ratissage, ponçage, impression sur mur neuf, 2 couches de peinture microbienne | m²
29 | Lessivage, rebouchage, ratissage, ponçage, impression sur mur sans revêtement en très mauvais état, 2 couches de peinture glycérophtalique | m²
30 | Lessivage, rebouchage, ratissage, ponçage, impression sur mur sans revêtement en très mauvais état, gouttelette et 2 couches de peinture acrylique | m²
31 | Lessivage, rebouchage, ratissage, ponçage, impression sur mur sans revêtement en très mauvais état, fourniture et pose de toile de verre et 2 couches de peinture acrylique | m²
32 | Lessivage, rebouchage, ratissage, ponçage, impression sur mur sans revêtement en très mauvais état, pose de revêtement mural (hors fourniture : à reprendre à part) | m²
33 | Lessivage, rebouchage, ratissage, ponçage, impression sur mur sans revêtement en très mauvais état, fourniture et pose de bufflon type OXFORD ou équivalent | m²
34 | Lessivage, rebouchage, ratissage, ponçage, impression sur mur sans revêtement en très mauvais état, fourniture et pose de bufflon type ODYSSEE 2 ou équivalent | m²
35 | Lessivage, rebouchage, ratissage, ponçage, impression sur mur sans revêtement en très mauvais état, 2 couches de peinture polyuréthane ou alimentaire | m²
36 | Lessivage, rebouchage, ratissage, ponçage, impression sur mur sans revêtement en très mauvais état, 2 couches de peinture microbienne | m²
37 | Lavage haute pression y compris produit de lavage, location et raccordement du matériel | m²
38 | Lavage haute pression y compris produit de lavage, location et raccordement du matériel , 2 couches de peinture pliolite | m²
B | PEINTURE SUR PLAFOND
Valeur de l'échafaudage compris dans le prix unitaire pour des travaux à exécuter jusqu'à 5,00 m de hauteur
39 | Lessivage seul : plafond en bon état non repeint | m²
40 | Lessivage de plafond en très bon état, 2 couches de peinture acrylique | m²
41 | Lessivage de plafond en très bon état, 2 couches de peinture glycérophtalique | m²
42 | Lessivage de plafond en très bon état, 2 couches de peinture polyuréthane ou alimentaire | m²
43 | Lessivage de plafond en très bon état, 2 couches de peinture microbienne | m²
44 | Lessivage, rebouchage, ratissage, ponçage, impression sur plafond avec défauts d'aspect, 2 couches de peinture acrylique | m²
45 | Lessivage, rebouchage, ratissage, ponçage, impression sur plafond avec défauts d'aspect, 2 couches de peinture glycérophtalique | m²
46 | Lessivage, rebouchage, ratissage, ponçage, impression sur plafond avec défauts d'aspect, fourniture et pose de toile de verre et 2 couches de peinture acrylique | m²
47 | Lessivage, rebouchage, ratissage, ponçage, impression sur plafond avec défauts d'aspect, pose de revêtement (hors fourniture : à reprendre à part) | m²
48 | Lessivage, rebouchage, ratissage, ponçage, impression sur plafond avec défauts d'aspect, 2 couches de peinture polyuréthane ou alimentaire | m²
49 | Lessivage, rebouchage, ratissage, ponçage, impression sur plafond avec défauts d'aspect, 2 couches de peinture microbienne | m²
50 | Brossage sur tous types de plafonds (locaux techniques, caves, réserves), 2 couches de peinture acrylique | m²
51 | Brossage sur tous types de plafonds (locaux techniques, caves, réserves), 2 couches de peinture pliolite | m²
52 | Arrachage de toile de verre, papier peint ou revêtement , rebouchage, enduit plein, ponçage, impression, 2 couches de peinture glycérophtalique | m²
53 | Arrachage de toile de verre, papier peint ou revêtement , rebouchage, enduit plein, ponçage, impression, fourniture et pose de toile de verre et 2 couches de peinture acrylique | m²
54 | Arrachage de toile de verre, papier peint ou revêtement , rebouchage, enduit plein, ponçage, impression, pose de revêtement (hors fourniture : à reprendre à part) | m²
55 | Lessivage, rebouchage, ratissage, ponçage, impression sur plafond neuf, 2 couches de peinture glycérophtalique | m²
56 | Lessivage, rebouchage, ratissage, ponçage, impression sur plafond neuf, fourniture et pose de toile de verre et 2 couches de peinture acrylique | m²
57 | Lessivage, rebouchage, ratissage, ponçage, impression sur plafond neuf, pose de revêtement (hors fourniture : à reprendre à part) | m²
58 | Lessivage, rebouchage, ratissage, ponçage, impression sur plafond neuf, 2 couches de peinture polyuréthane ou alimentaire | m²
59 | Lessivage, rebouchage, ratissage, ponçage, impression sur plafond neuf, 2 couches de peinture microbienne | m²
60 | Lessivage, rebouchage,enduit plein, ponçage, impression sur plafond sans revêtement en très mauvais état, 2 couches de peinture glycérophtalique | m²
61 | Lessivage, rebouchage,enduit plein, ponçage, impression sur plafond sans revêtement en très mauvais état, fourniture et pose de toile de verre et 2 couches de peinture acrylique | m²
62 | Lessivage, rebouchage,enduit plein, ponçage, impression sur plafond sans revêtement en très mauvais état, pose de revêtement (hors fourniture : à reprendre à part) | m²
63 | Lessivage, rebouchage,enduit plein, ponçage, impression sur plafond sans revêtement en très mauvais état, 2 couches de peinture polyuréthane ou alimentaire | m²
64 | Lessivage, rebouchage,enduit plein, ponçage, impression sur plafond sans revêtement en très mauvais état, 2 couches de peinture microbienne | m²
65 | Lavage haute pression y compris produit de lavage, location et raccordement du matériel | m²
66 | Lavage haute pression y compris produit de lavage, location et raccordement du matériel , 2 couches de peinture pliolite | m²
C | PEINTURE SUR MENUISERIE BOIS
Valeur de l'échafaudage compris dans le prix unitaire pour des travaux à exécuter jusqu'à 5,00 m de hauteur
CA | PEINTURE SUR MENUISERIES NEUVES
67 | Impression, ponçage, rebouchage et 2 couches de peinture glycérophtalique | m²
68 | Impression, ponçage, rebouchage et 2 couches de lasure | m²
69 | Impression, ponçage, rebouchage et 2 couches de vernis | m²
CB | PEINTURE SUR MENUISERIES LEGEREMENT ABIMEES
70 | Rebouchage, ponçage et 2 couches de peinture glycérophtalique | m²
71 | Rebouchage, ponçage et 2 couches de lasure | m²
72 | Rebouchage, ponçage et 2 couches de vernis | m²
CC | PEINTURE SUR MENUISERIES EN MAUVAIS ETAT
73 | Brossage, ponçage, rebouchage, ratissage, impression et 2 couches de peinture glycérophtalique | m²
CD | PEINTURE SUR MENUISERIES PEINTES ABIMEES
74 | Décapage ou brûlage, dégraissage, impression, rebouchage, ratissage, ponçage, impression et 2 couches de peinture glycérophtalique | m²
D | PEINTURE DE SOL
DA | SOL PEINT EN TRES BON ETAT
75 | Lessivage seul, sol conservé en état | m²
76 | Lessivage et peinture monocomposant ne résistant pas aux attaques acides | m²
77 | Lessivage et peinture à 2 composants résistant aux attaques acides | m²
DB | SOL PEINT ABIME
78 | Brossage, lessivage, fixateur et peinture monocomposant ne résistant pas aux attaques acides | m²
79 | Brossage, lessivage, fixateur et peinture à 2 composants résistant aux attaques acides | m²
DC | SOL EN BETON BRUT
80 | Brossage, sol conservé en état | m²
81 | Brossage et peinture monocomposant ne résistant pas aux attaques acides | m²
82 | Brossage et peinture à 2 composants résistant aux attaques acides | m²
DD | SOL GRAS EN BON ETAT
83 | Dégraissage, sol consevé en état | m²
84 | Dégraissage et peinture monocomposant ne résistant pas aux attaques acides | m²
85 | Dégraissage et peinture à 2 composants résistant aux attaques acides | m²
DE | SOL TRES SALE (mousse, etc…)
86 | Lavage haute pression, sol conservé en état | m²
87 | Lavage haute pression et peinture monocomposant ne résistant pas aux attaques acides | m²
88 | Lavage haute pression et peinture à 2 composants résistant aux attaques acides | m²
E | PEINTURE SUR PARTIES METALLIQUES
Valeur de l'échafaudage compris dans le prix unitaire pour des travaux à exécuter jusqu'à 5,00 m de hauteur
EA | SUR METALLERIE EN BON ETAT
89 | Ponçage et 2 couches de peinture glycérophtalique | m²
EB | SUR METALLERIE ABIMEE
90 | Brossage, ponçage et 2 couches de peinture antirouille | m²
EC | SUR RADIATEURS
91 | Prix forfaitaire unitaire quelles que soient la nature et les dimensions du support (la dépose et la repose du radiateur étant exclus) | u
F | PRESTATIONS DIVERSES
FA | PROTECTIONS
92 | Lisse de protection en bois toute essence ou médium, de hauteur 130 à 200 mm - Epaisseur 32 mm - pose collée | mL
93 | Lisse de protection en bois toute essence ou médium, de hauteur 130 à 200 mm - Epaisseur 32 mm - pose sur taquets bois ou métal à 40 mm du mur | mL
94 | Lisse de protection en médium type Jeanne de Flandre | mL
95 | Lisse type ACROVYN, type SPM ou équivalent de 200 mm - pose collée et vissée, compris joint de silicone (coloris au choix suivant catalogue) | mL
96 | Pour lisse de type ACROVYN, type SPM aspect bois de 200mm | ml
97 | Main courante en bois toute essence, tous formats - pose sur écuyers | mL
98 | Protection d'angle collée et vissée type inox satiné 50 x 50 mm | mL
99 | Pare chocs mural type ACROVYN de 200 mm, sur support aluminium, avec joint amortisseur, compris raccords et embouts | mL
100 | Plaque de protection type ACROVYN de 2 mm - pose collée | m²
101 | Protection d'angle en bois exotique rouge à vernir de 50 x 50 mm à 70 x 70 mm | mL
102 | Protection d'angle type ACROVYN
103 | Sans profil aluminium de 50 x 50 mm - pose collée | mL
104 | Avec profil aluminium de 50 x 50 mm | mL
105 | Sans profil aluminium de 75 x 75 mm - pose collée | mL
106 | Avec profil aluminium de 75 x 75 mm | mL
107 | de 25 x 25 mm | mL
108 | de 50 x 50 mm | mL
G | CONFINEMENT DE CHANTIER
109 | Cloison de protection anti-poussière par film polyane sur ossature compris toutes sujétions de pose, dépose, étanchéité | m²
110 | Cloison de protection anti-poussière par plaques de plâtre sur ossature compris toutes sujétions de pose, dépose, étanchéité | m²
111 | Cloison de protection anti-poussière par plaques de polycarbonate sur ossature compris toutes sujétions de pose, dépose, étanchéité | m²
112 | Plus value pour bloc porte équipé d'une serrure DENY sans canon, compris toutes sujétions de pose, dépose, étanchéité. | u
113 | Protection de baie par toile polyane sur ossature bois - surfaces frises en tableaux | m²
114 | Protection de sol par bâche ou toile polyuane, compris repli et nettoyage en fin de travaux | m²
H | COEFFICIENT MAJORATION
115 | Coefficient de majoration du coût d'un article pour travail hors heures ouvrées | %
I | ARTICLES HORS BORDEREAU
116 | Coefficient appliqué sur le coût H.T. des fournitures hors bordereau | %
117 | Prix horaire de main d'œuvre, comprenant toutes charges et taxes confondues, autres que la TVA | h
NB : Tous les articles sont Fournis Posés y compris toutes sujétions conformément au CCAP
Bordereau de prix Unitaire Plafond : Sols souples, résine, carrelage, faiences
CODE | LIBELLE | UNITE | Coût HT
A | REVETEMENT DE SOLS SOUPLES - RESINES
AA | DEPOSES ET EVACUATIONS
1 | Dépose de revêtement de sol, y compris accessoires divers (barres de seuils, chevilles, …), grattage des résidus, nettoyage, coltinage et enlèvement des déchets. | ml
2 | Arrachage de revêtement plastifié en lés ou dalles | m²
3 | Dépose de dalles de plancher techniques, compris ossatures primaires et secondaires, vérins | m²
4 | Arrachage de revêtement moquette collée | m²
5 | Arrachage de revêtement moquette cloué, compris enlévement des pointes | m²
6 | Arrachage des bandes à griffe | ml
7 | Dépose et évacuation des nez de marche | ml
8 | Dépose et évacuation de plinthe PVC | ml
9 | Dépose et évacuation des joints de dilatation | ml
AB | PREPARATION DES SOLS
10 | Adjuvent d'accrochage | m²
11 | Mise en forme d'une chape mortier de ciment pour rattrapage de niveau (maxi 3 cm), finition lissée finement | m²
12 | Ragréage de sol (tous supports) comprenant fourniture et mise en œuvre de produit de lissage et nettoyage soigné du support au préalable | m²
13 | Dégraissage et enduction à la colle néoprène | m²
B | SOUS REVETEMENT
14 | Fourniture et pose déroulée sur chape pour sol antistatique, d'un feuillard quadrillé en cuivre pour mise à la terre (hors raccordement électrique) | m²
15 | Application sur sol d'un produit bitumineux pour traitement d'humidité | m²
16 | Fourniture et pose d'un contre plaqué épaisseur 5 mm agrafé sur sol
17 | Fourniture et pose d'un contre plaqué épaisseur 10 mm cloué sur sol
18 | Fourniture et pose de thibaude par collage fibre végétale : 1,2 Kg/m² sur sol
19 | Fourniture et pose de thibaude agrafée sur sol
C | REVETEMENTS DE SOLS SOUPLES
CA | REVETEMENT P.V.C.
20 | Fourniture et pose de revêtements suivant prescriptions reprises dans le CCTP
21 | Imprimé en lés sans mousse épaisseur 2 mm | m²
22 | Imprimé en lés avec mousse épaisseur 3 mm | m²
23 | Imprimé en dalles 0,50 x 0,50 m, avec mousse épaisseur 3 mm | m²
24 | Imprimé en dalles 0,30 x 0,30 m, semi flexibles épaisseur de 3,2mm | m²
25 | Revêtement pour marche, imprimé, en lés avec mousse épaisseur 3 mm | m²
Revêtement pour douche, compris toutes sujétions de pose et d'étanchéité conformément aux cahiers des charges fabricant
26 | Sur sol | m²
27 | Sur mur | m²
28 | Revêtement en rouleau pour locaux à risque électrique | m²
CB | REVETEMENTS LINOLEUM.
Fourniture et pose de revêtements suivant prescriptions reprises dans le CCTP
29 | En lés, épaisseur 3,2 mm | m²
30 | En dalles de 0,50 x 0,50 m, épaisseur 2,5 mm | m²
31 | En lés, épaiseur 2,5 mm | m²
CC | REVETEMENTS VINYLES.
Fourniture et pose de revêtements suivant prescriptions reprises dans le CCTP
32 | En lés, épaisseur 2,7 mm | m²
33 | En dalle de 0,50 x 0,50 m, épaisseur 4,1 mm | m²
Fourniture et pose de revêtements suivant prescriptions reprises dans le CCTP
34 | En lés, épaisseur 2,9 mm | m²
35 | En lés, épaisseur 2,95 mm | m²
36 | Revêtement pour escalier, en lés, épaisseur 3,8 mm | m²
CD | REVETEMENTS CAOUTCHOUC
Fourniture et pose de revêtements suivant prescriptions reprises dans le CCTP
37 | En rouleau | m²
38 | En dalles | m²
CE | REVETEMENTS PARQUET
Fourniture et pose de revêtements suivant prescriptions reprises dans le CCTP
39 | Parquet contre-collé - pose flottante | m²
40 | Parquet panneau, pose par emboîtement | m²
D | OUVRAGES DE FINITIONS
41 | Fourniture et pose de nez de marche en vinyl | ml
42 | Fourniture et pose de nez de marche en caoutchouc | ml
43 | Fourniture et pose de nez de marche Alu antidérapant
44 | Fourniture et pose de plinthes PVC de 0,10 m à talon soudé | ml
45 | Fourniture et pose de plinthes PVC de 0,07 à 0,10 m type SCHOCK | ml
46 | Fourniture et pose de plinthes bois de 0,10 m à peindre | ml
47 | Recoupe de porte bois (détalonnage) compris dépose et repose de la porte | u
48 | Fourniture et pose de barre de seuil inox | ml
49 | Fourniture et pose de seuil de type DINAC ou équivalent en 60 mm | ml
50 | Fourniture et pose de seuil de type DINAC ou équivalent en 80 mm | ml
51 | Fourniture et pose de seuil de type DINAC ou équivalent en 100 mm | ml
52 | Fourniture et pose de seuil de type DINAC ou équivalent en 120 mm | ml
53 | Fourniture et pose de profil de finition pour parquet | ml
54 | Fourniture et pose de remontée en plinthe compris profil PVC | ml
55 | Fourniture et pose de joint "silicone" au droit des plinthes | ml
56 | Fourniture et pose de siphon de sol type NICOLL ou équivalent pour système douche | u
57 | Plus value pour l'emploi de ragréage de type "Fibré" | m²
58 | Fourniture et pose de dalles pour plancher technique dim : 600*600 ép 38 mm type stratifié ou autres, compris ossatures primaires et secondaires et verins | m²
E | TRAVAUX DE RESINE
EA | OUVRAGES EN RACCORDS POUR SURFACES INFERIEURES A 20 m²
59 | Sur existant : Dépose de revêtement souple, enlévement en décharge publique, ponçage, aspiration des poussières; - Fourniture et pose d'un primaire - Ragréage type COMPOLISS ou équivalent chargé en silice à raison de 1,3 Kg/m² - Autolissant type COMPOLOR ou équivalent à raison de 2,5 Kg/m² - Finition antiglissante type PEPSOL SV / RC ou similaire Prix d'ensemble | m²
60 | Sur existant : Dépose de carrelage existant par découpe soignée à la scie autour des zones dégradées, dépose chape, évacuation de gravats à la décharge publique, aspiration des poussières; fourniture et pose d'une couche d'accrochage type SIKATEX ou similaire - Chape ciment lissé - Primaire époxydique chargée en silice type COMPOLISS ou équivalent - Finition époxyque antidérapante ou lisse type PEPSOL SK ou équivalent à raison de 0,80 Kg/m² Prix d'ensemble | m²
EB | OUVRAGES POUR SURFACES SUPERIEURES A 20 m²
61 | Démontage de revêtement de sol souple collé, grattage du support pour enlévement de colle, sortie des gravois et évacuation à la décharge publique | m²
62 | Grenaillage des supports | m²
63 | Rabottage du support | m²
64 | Chape ciment dressée d'épaisseur 0,04 à 0,06 m | m²
65 | Dégraissage sur ancienne chape béton ou carrelage conservée | m²
66 | Ratissage à la pâte époxy et ponçage (traitement de fissures et surfaçage) | m²
67 | Fourniture et pose d'un primaire d'accrochage | m²
68 | Fourniture et pose de résine alkyde uréthane (Filmogène) | m²
69 | Fourniture et pose de résine époxy 2 composants (Filmogène) | m²
70 | Fourniture et pose de résine polyuréthane 2 composants | m²
71 | Fourniture et pose de résine époxy 2 composants autolissante de 1 mm d'épaisseur | m²
72 | Fourniture et pose de résine incolore décorative à paillettes de 1 mm d'épaisseur | m²
73 | Fourniture et pose de résine incolore décorative à quartz coloré | m²
74 | Fourniture et pose d'une couche de garnissage incolore | m²
75 | Fourniture et pose d'une couche de finition incolore | m²
76 | Fourniture et pose de joint de dilatation | ml
77 | Fourniture et pose de joint de fractionnement | ml
EC | ARTICLES DIVERS
78 | Fourniture et pose de plinthes à gorge en résine compris cornière de finition d'une hauteur 0,10 m | ml
79 | Fourniture et pose de nez de marche en aluminium anodisé 55 x 32 mm à bande en résine antidérapante, fixation par forages, chevilles et vis | ml
F | CARRELAGES AU SOL
Fourniture et pose scellée de carrelage au sol, comprenant le traçage, les coupes et façon de joints et nettoyage en fin de travaux
Grés cérame
80 | Carreaux de 50 mm x 50 mm | m²
81 | Carreaux de 100 mm x 100 mm | m²
82 | Carreaux de 150 mm x 150 mm | m²
83 | Carreaux de 100 mm x 200 mm | m²
84 | Carreaux de 200 mm x 200 mm | m²
85 | Carreaux de 300 mm x 300 mm | m²
Grés cérame antidérapant
86 | Carreaux de 100 mm x 100 mm | m²
87 | Carreaux de 150 mm x 150 mm | m²
88 | Carreaux de 200 mm x 200 mm | m²
Grés émaillé
89 | Carreaux de 50 mm x 50 mm | m²
90 | Carreaux de 100 mm x 100 mm | m²
91 | Carreaux de 200 mm x 200 mm | m²
92 | Carreaux de 330 mm x 330 mm | m²
Grés étiré
93 | Carreaux de 115 mm x 240 mm | m²
94 | Carreaux de 240 mm x 240 mm | m²
Fourniture et pose collée de carrelage au sol, comprenant le traçage, les coupes et façon de joints et nettoyage en fin de travaux
Grés cérame
95 | Carreaux de 50 mm x 50 mm | m²
96 | Carreaux de 100 mm x 100 mm | m²
97 | Carreaux de 150 mm x 150 mm | m²
98 | Carreaux de 100 mm x 200 mm | m²
99 | Carreaux de 200 mm x 200 mm | m²
100 | Carreaux de 300 mm x 300 mm | m²
Grés cérame antidérapant
101 | Carreaux de 100 mm x 100 mm | m²
102 | Carreaux de 150 mm x 150 mm | m²
103 | Carreaux de 200 mm x 200 mm | m²
Grés émaillé
104 | Carreaux de 100 mm x 100 mm | m²
105 | Carreaux de 200 mm x 200 mm | m²
106 | Carreaux de 330 mm x 330 mm | m²
Grés étiré
107 | Carreaux de 115 mm x 240 mm | m²
108 | Carreaux de 240 mm x 240 mm | m²
109 | Fourniture et pose de carrelage au sol en granito 200 x 200 mm, comprenant le traçage, les coupes, façon de joints et nettoyage en fin de travaux | m²
G | CARRELAGES MURAUX
Fourniture et pose collée de carrelage sur mur, comprenant le traçage, les coupes et façon de joints blancs ou gris et nettoyage en fin de travaux
110 | Faïence 108 mm x 108 mm - Blanche | m²
111 | Faïence 108 mm x 108 mm - Couleur unie | m²
112 | Faïence 150 mm x 150 mm - Blanche | m²
113 | Faïence 150 mm x 150 mm - Couleur unie | m²
114 | Faïence 100 mm x 200 mm - Blanche | m²
115 | Faïence 100 mm x 200 mm - Couleur unie | m²
116 | Faïence 150 mm x 200 mm - Blanche | m²
117 | Faïence 150 mm x 200 mm - Couleur unie | m²
118 | Faïence 200 mm x 200 mm - Blanche | m²
119 | Faïence 200 mm x 200 mm - Couleur unie | m²
120 | Plus value pour pose de faïence avec calpinage | m²
121 | Fourniture et pose d'un listel en faïence | ml
Fourniture et pose de baguette d'angle de finition
122 | en PVC | ml
123 | en aluminium | ml
H | PLINTHES
Fourniture et pose de plinthe scellée, comprenant le traçage, les coupes et façon de joints et nettoyage en fin de travaux
Plinthe en grés cérame droite, unie ou avec bord arrondi ou avec chanfrein
124 | Plinthe de dimensions 50 mm x 50 mm | ml
125 | Plinthe de dimensions 100 mm x 100 mm | ml
126 | Plinthe de dimensions 150 mm x 150 mm | ml
Plinthe en grés cérame à recouvrement
127 | Plinthe de dimensions 70 mm x 200 mm | ml
128 | Angle rentrant ou sortant | u
Plinthe en grés étiré droite, unie ou avec bord arrondi ou avec chanfrein
129 | Plinthe de dimensions 80 mm x 240 mm | ml
Plinthe en grés cérame à gorge avec ou sans chanfrein
130 | Plinthe de dimensions 100 mm x 100 mm | ml
131 | Angle rentrant ou sortant | u
Fourniture et pose de plinthe collée, comprenant le traçage, les coupes et façon des joints et nettoyage en fin de travaux
Plinthe en grés cérame droite, unie ou avec bord arrondi ou avec chanfrein
132 | Plinthe de dimensions 50 mm x 50 mm | ml
133 | Plinthe de dimensions 100 mm x 100 mm | ml
134 | Plinthe de dimensions 150 mm x 150 mm | ml
Plinthe en grés cérame à recouvrement
135 | Plinthe de dimensions 70 mm x 200 mm | ml
136 | Angle rentrant ou sortant | u
Plinthe en grés étiré droite, unie ou avec bord arrondi ou avec chanfrein
137 | Plinthe de dimensions 80 mm x 240 mm | ml
Plinthe en grés cérame à gorge avec ou sans chanfrein
138 | Plinthe de dimensions 100 mm x 100 mm | ml
139 | Angle rentrant ou sortant | u
I | CARRELAGES SUR ESCALIERS
Fourniture et pose scellée au mortier sur marches et contre marche, comprenant le traçage, les coupes, façon des joints et nettoyage en fin de travaux
140 | Grés cérame 100 mm x 100 mm : marche droite | m²
141 | Grés cérame 100 mm x 100 mm : marche balancée | m²
142 | Grés cérame 115 mm x 240 mm : marche droite | m²
143 | Grés cérame 115 mm x 240 mm : marche balancée | m²
144 | Grés cérame 200 mm x 200 mm : marche droite | m²
145 | Grés cérame 200 mm x 200 mm : marche balancée | m²
146 | Grés cérame 300 mm x 300 mm : marche droite | m²
147 | Grés cérame 300 mm x 300 mm : marche balancée | m²
148 | Grés cérame spécial escalier avec nez de marche rainuré 200 mm x 300 mm : marche droite | ml
149 | Grés cérame spécial escalier avec nez de marche rainuré 200 mm x 300 mm : marche balancée | ml
150 | Nez de marche en grés cérame 100 mm x 100 mm antidérapant | ml
151 | Fourniture et pose scellée de plinthe en grés cérame
152 | Plinthe 100 mm x 70 mm de haut : pose à crémaillère | ml
153 | Plinthe 100 mm x 70 mm de haut : pose à tiroir | ml
154 | Plinthe 100 mm x 70 mm de haut : pose rampant | ml
155 | Plinthe 100 mm x 100 mm de haut : pose à crémaillière | ml
156 | Plinthe 100 mm x 100 mm de haut : pose à tiroir | ml
157 | Plinthe 100 mm x 100 mm de haut : pose rampant | ml
158 | Plinthe 200 mm x 70 mm de haut : pose à crémaillière | ml
159 | Plinthe 200 mm x 70 mm de haut : pose à tiroir | ml
160 | Plinthe 200 mm x 70 mm de haut : pose rampant | ml
161 | Plinthe 240 mm x 80 mm de haut : pose à crémaillière | ml
162 | Plinthe 240 mm x 80 mm de haut : pose à tiroir | ml
163 | Plinthe 240 mm x 80 mm de haut : pose rampant | ml
Fourniture et pose de profilés spéciaux sur marche
164 | Bande antidérapante | ml
165 | Nez de marche caoutchouc | ml
J | CONFINEMENT DE CHANTIER
166 | Cloison de protection anti-poussière par film polyane sur ossature compris toutes sujétions de pose, dépose, étanchéité | m²
167 | Cloison de protection anti-poussière par plaques de plâtre sur ossature compris toutes sujétions de pose, dépose, étanchéité | m²
168 | Cloison de protection anti-poussière par plaques de polycarbonate sur ossature compris toutes sujétions de pose, dépose, étanchéité | m²
169 | Plus value pour bloc porte équipé d'une serrure DENY sans canon, compris toutes sujétions de pose, dépose, étanchéité. | u
170 | Protection de baie par toile polyane sur ossature bois - surfaces frises en tableaux | m²
171 | Protection de sol par bâche ou toile polyuane, compris repli et nettoyage en fin de travaux | m²
K | COEFFICIENT MAJORATION
172 | Coefficient de majoration du coût d'un article pour travail hors heures ouvrées | %
L | ARTICLES HORS BORDEREAU
173 | Coefficient appliqué sur le coût H.T. des fournitures hors bordereau | %
174 | Prix horaire de main d'œuvre, comprenant toutes charges et taxes confondues, autres que la TVA | h
NB : Tous les articles sont Fournis Posés y compris toutes sujétions conformément au CCAP
A…………………………………….Le …………………………………….
Signature et tampon de l'entreprise

## Lot 8 VRD (2) (hidden)
Bordereau de prix Unitaire Plafond : LOT 8 VRD
CODE | LIBELLE | UNITE | Coût HT
Les prestations comprennent tous les accessoires de pose, raccordement et identification suivant charte GMAO CHU.
5.1 | INSTALLATIONS DE CHANTIER
5.1.1 | Vestiaires, Refectoire, Sanitaires | ft
5.1.2 | raccordement sur réseaux existants AEP, yc fourniture compteur | ft
5.1.3 | raccordement sur réseaux existants EP | ft
5.1.4 | raccordement sur réseaux existants EU | ft
5.1.5 | raccordement sur réseaux existants electriques | ft
5.2 | TRAVAUX PREALABLES
5.2.1 | travaux de démolition
5.2.1.1 | Démolition de revêtement enrobé | m²
5.2.1.2 | sciage enrobé | ml
5.2.1.3 | démolition de dallage/trottoir béton | m²
5.2.1.4 | Dépose de pavé autobloquant | m²
5.2.1.5 | Démolition de bordure ou caniveau, toute nature sans soucis de réemploi | ml
5.2.1.6 | démolition ouvrage enterré : maçonnerie, béton, autre… | m3
5.2.1.7 | Dépose de panneaux de signalisation pour déplacement yc repose | u
5.2.1.8 | Dépose de panneaux de signalisation sans souci de réemploi | u
5.2.2 | impact sur existant
5.2.2.1 | mise à niveau chambre de tirage | u
5.2.2.2 | mise à niveau regard | u
5.2.2.3 | protection arbre existant conservé | u
5.3 | SIGNALISATION DE CHANTIER
5.3.1 | Fourniture, pose et dépose de ruban de balisage fluorescent en bande plastique rouge et blanc | ml
5.3.2 | Installation et repliement de feu tricolore provisoire (x2) | ft
5.3.3 | Mise à disposition homme trafic (x2) | ft
5.3.4 | Installation et repliement de panneaux de signalisation amovibles réglementaires | ft
5.3.5 | installation et repliement barrières de chantier type HERAS | ml
5.3.6 | installation et repliement GBA béton | ft
5.3.7 | installation et repliement GBA plastique remplie d'eau | ft
5.4 | TERRASSEMENTS
5.4.1 | Terrassement pleine masse
5.4.1.1 | terrassement en déblai pleine masse, tout type de terrain (yc terrain induré, compact, raide, etc…), talutage
5.4.1.2 | terrassement manuel | m3
5.4.1.3 | terrassement mini pelle | m3
5.4.1.4 | terrassement tracto pelle | m3
5.4.1.5 | terrassement pelle mécanique | m3
5.4.1.6 | blindage (type palplanche ou autre) | ft
5.4.1.7 | terrassement en remblai avec matériaux du site yc compactage (objectifs de portance répondant au CCTP) & justificatif réemploi matériaux | m3
5.4.1.8 | terrassement en remblai avec matériaux d'apport type D3 selon GTR yc compactage (objectifs de portance répondant au CCTP) | m3
5.4.1.9 | évacuation des terres en décharge de classe 3 | m3
5.4.1.10 | évacuation des terres en décharge de classe 2 | m3
5.4.1.11 | évacuation des terres en décharge de classe 1 | m3
5.4.1.12 | transport des terres à la brouette de 0 à 50 ml | m3
5.4.1.13 | essai de contrôle de compactage - portance - EV2>30 Mpa & EV2/EV1<2 | ft
5.4.2 | Terrassement en tranchée pour pose de réseaux
5.4.2.1 | terrassement en tranchée hors emprise de voirie - déblais
5.4.2.2 | tranchée largeur variable - profondeur < 1,3 m | m3
5.4.2.3 | tranchée largeur variable - profondeur > 1,3 m | m3
5.4.2.4 | terrassement en tranchée sous emprise de voirie - déblais
5.4.2.5 | tranchée largeur variable - profondeur < 1,3 m | m3
5.4.2.6 | tranchée largeur variable - profondeur > 1,3 m | m3
5.4.2.7 | terrassement en tranchée hors emprise de voirie - remblais
5.4.2.8 | remblai tranchée largeur variable - profondeur < 1,3 m | m3
5.4.2.9 | remblai tranchée largeur variable - profondeur > 1,3 m | m3
5.4.2.10 | terrassement en tranchée sous emprise de voirie - remblais
5.4.2.11 | remblai tranchée matériaux d'apport type D3 - largeur variable | m3
5.4.2.12 | évacuation des terres en décharge de classe 3 | m3
5.4.2.13 | évacuation des terres en décharge de classe 2 | m3
5.4.2.14 | évacuation des terres en décharge de classe 1 | m3
5.4.2.15 | transport des terres à la brouette de 0 à 50 ml | m3
5.4.2.16 | essai de contrôle de compactage de tranchée (PDG1000, PANDA, etc…) | ft
5.5 | VOIRIE
5.5.1 | structure de voirie
5.5.1.1 | géotextile anticontaminant 500 g/m² | m²
5.5.1.2 | couche de forme
5.5.1.3 | GNT 0/60 yc compactage par couche de 30 cm d'épaisseur maxi | m3
5.5.1.4 | GNT 0/31,5 yc compactage par couche de 30 cm d'épaisseur maxi | m3
5.5.1.5 | GNT 20/40 lavées yc compactage par couche de 30 cm d'épaisseur maxi | m3
5.5.1.6 | essai de contrôle de compactage - EV2>50 Mpa & EV2/EV1<2 | ft
5.5.1.7 | couche d'assise : base + fondation
5.5.1.8 | GNT 0/20 yc compactage par couche de 30 cm d'épaisseur maxi | m3
5.5.1.9 | GNT 0/31,5 yc compactage par couche de 30 cm d'épaisseur maxi | m3
5.5.1.10 | GNT 0/20 (réglage pour structure bitumineuse) | m3
5.5.1.11 | Grave Bitume classe 3 (GB3) | m3
5.5.1.12 | Emulsion à Module Elevé type 2 (EME2) | m3
5.5.1.13 | Grave ciment classe 3 (GC3) | m3
5.5.1.14 | Mélange 65% 20/40 lavé + 35% TV | m3
5.5.1.15 | Sable 2/6 | m3
5.5.1.16 | Mélange 65% 2/6 + 35% TV | m3
5.5.1.17 | essai de contrôle de compactage - EV2>80 Mpa & EV2/EV1<2 | ft
5.5.1.18 | couche de roulement voirie souple
5.5.1.19 | Couche d'accrochage bitumineuse | m²
5.5.1.20 | Béton Bitumineux Semi Grenu (BBSG) ep 5cm | m²
5.5.1.21 | Béton Bitumineux Semi Grenu (BBSG) ep 6cm | m²
5.5.1.22 | Béton Bitumineux souple (BBS) ep 5cm | m²
5.5.1.23 | Béton Bitumineux Module Elevé (BBME) ep 5cm | m²
5.5.1.24 | Béton Bitumineux Module Elevé (BBME) ep 6cm | m²
5.5.1.25 | Béton Bitumineux Semi Grenu (BBSG) GRENAILLE ep 5cm | m²
5.5.1.26 | Béton Bitumineux Semi Grenu (BBSG) GRENAILLE ep 6cm | m²
5.5.1.27 | Béton Bitumineux Semi Grenu (BBSG) COLORÉ ep 5cm | m²
5.5.1.28 | Béton Bitumineux Semi Grenu (BBSG) COLORÉ ep 5cm | m²
5.5.1.29 | Enduit Superficiel d'Usure : bi couche | m²
5.5.1.30 | Enrobé à froid | m3
5.5.1.31 | GNT 6/10, roulé, lavé, calcaire, blanc ep mini 10cm | m3
couche de roulement voirie rigide
5.5.1.32 | Béton non ferraillé classe 3 (BC3) (ép mini 14 cm) | m3
5.5.1.33 | Béton non ferraillé classe 5 (BC5) (ép mini 18 cm) | m3
autres revêtements
5.5.1.34 | sable stabilisé au liant beige ep 5cm | m²
5.5.1.35 | sable stabilisé au liant toute autre couleur ep 5cm | m²
5.5.1.36 | pavé 25 cm x 15 cm x 8 cm teinte naturelle | m²
5.5.1.37 | pavé 25 cm x 15 cm x 8 cm autre teinte | m²
5.5.1.38 | briquette en terre cuite rouge 22 cm x 10,5 cm x 5 cm | m²
5.5.1.39 | briquette en terre cuite rouge 22 cm x 10,5 cm x 5 cm posée sur chant | m²
5.5.1.40 | dalle engazonnée béton (type EVERGREEN) | m²
5.5.1.41 | dalle engazonnée PEHD (type EVERGREEN) | m²
5.5.2 | refection de voirie (nid de poule)
5.5.2.1 | décroûtage | m²
5.5.2.2 | terrassement & évacuation | m3
5.5.2.3 | GNT 0/20 | m3
5.5.2.4 | Grave Bitume classe 3 (GB3) | m3
5.5.2.5 | Béton Bitumineux Souple ep 5cm | m²
5.5.2.6 | Béton Bitumineux Module Elevé (BBME) ep 5cm | m²
5.5.2.7 | Béton Bitumineux Module Elevé (BBME) ep 6cm | m²
5.5.2.8 | Enrobé à froid | m3
5.5.3 | trottoir béton
5.5.3.1 | géotextile anticontaminant 300 g/m² | m²
5.5.3.2 | GNT 0/60 yc compactage | m3
5.5.3.3 | GNT 0/31,5 yc compactage | m3
5.5.3.4 | GNT 0/20 yc compactage | m3
5.5.3.5 | essai de contrôle de compactage - EV2>50 Mpa & EV2/EV1<2 | ft
5.5.3.6 | béton désactivé ep 10 cm mini | m²
5.5.3.7 | béton balayé ep 10 cm mini | m²
5.5.3.8 | béton bouchardé ep 10 cm mini | m²
5.5.4 | bordures ancrées
5.5.4.1 | Type A1 : 12/20/25 | ml
5.5.4.2 | Type A2 : 7/150/20 | ml
5.5.4.3 | Type T1 : 10/12/20 | ml
5.5.4.4 | Type T2 : 12/15/25 | ml
5.5.4.5 | Type T3 : 14/17/28 | ml
5.5.4.6 | Type P1 : 8/20 | ml
5.5.4.7 | Type P2 : 6/28 | ml
5.5.4.8 | Type P3 : 6/20 | ml
caniveaux
5.5.4.9 | Type CS1 : 20/10/12 | ml
5.5.4.10 | Type CS2 : 25/11/13 | ml
5.5.4.11 | Type CS3 : 25/14/16 | ml
5.5.4.12 | Type CS4 : 30/14/16 | ml
5.5.4.13 | Type CC1 : 40/12 | ml
5.5.4.14 | Type CC2 : 50/14 | ml
bordures de défense
5.5.4.15 | bordure de défense 20cm x 25cm x 1m | ml
bordures spéciales
5.5.16 | Type BD1 en gravillon lavé | ml
5.5.17 | bordure chasse roue SOBERITE 30 cm x 30 cm x 1m | ml
5.5.18 | bordure séparateur de voie 30cm x 15cm x 1m à bords arrondis (8 cm de vue) | ml
5.5.19 | bordure séparateur de voie 30cm x 15cm x 1m à bords arrondis (8 cm de vue) - élément extrémité | ml
5.5.20 | Pour îlots directionnels
5.5.21 | Type I 1 élément droit de 0,50 m en béton naturel | u
5.5.22 | Type I 1 élément droit de1,00 m en béton naturel | u
5.5.23 | Type I 1 élément convexe 12/16 en béton naturel | u
5.5.24 | Type I 1 élément point R = 25 en béton naturel | u
5.5.25 | Type I 1 élément droit de 0,50 m en gravillons blancs | u
5.5.26 | Type I 1 élément droit de1,00 m en gravillons blancs | u
5.5.27 | Type I 1 élément convexe 12/16 en gravillons blancs | u
5.5.28 | Type I 1 élément point R = 25 en gravillons blancs | u
5.6 | RESEAUX eaux pluviales/eaux usées
5.6.1 | Canalisation
fourniture et mise en œuvre de la canalisation, hors terrassement, remblaiement, blindage, yc lit de pose, grillage avertisseur & protection canalisation(s) existante(s) le cas échéant
canalisation PVC
5.6.1.1 | Tuyaux diamètre 110 mm | ml
5.6.1.2 | Tuyaux diamètre 125 mm | ml
5.6.1.3 | Tuyaux diamètre 140 mm | ml
5.6.1.4 | Tuyaux diamètre 160 mm | ml
5.6.1.5 | Tuyaux diamètre 200 mm | ml
5.6.1.6 | Tuyaux diamètre 250 mm | ml
5.6.1.7 | Tuyaux diamètre 315 mm | ml
canalisation BA135
5.6.1.8 | Tuyaux diamètre 400 mm | ml
5.6.1.9 | Tuyaux diamètre 500 mm | ml
5.6.1.10 | Tuyaux diamètre 600 mm | ml
5.6.1.11 | Tuyaux diamètre 800 mm | ml
5.6.1.12 | Tuyaux diamètre 1000 mm | ml
5.6.1.13 | Tuyaux diamètre 1200 mm | ml
canalisation fonte
5.6.1.14 | Tuyaux diamètre 110 mm | ml
5.6.1.15 | Tuyaux diamètre 125 mm | ml
5.6.1.16 | Tuyaux diamètre 140 mm | ml
5.6.1.17 | Tuyaux diamètre 160 mm | ml
5.6.1.18 | Tuyaux diamètre 200 mm | ml
5.6.1.19 | Tuyaux diamètre 250 mm | ml
5.6.1.20 | Tuyaux diamètre 300 mm | ml
drain & massif drainant
5.6.1.21 | drain DN100 & massif drainant 50cm x 50cm mini 20/40 lavé + géotextile | ml
5.6.1.22 | drain DN150 & massif drainant 50cm x 50cm mini 20/40 lavé + géotextile | ml
5.6.1.23 | drain DN200 & massif drainant 50cm x 50cm mini 20/40 lavé + géotextile | ml
enrobage
5.6.1.24 | enrobage canalisation au béton maigre | ml
5.6.2 | Regard Préfabriqué
fourniture et mise en œuvre du regard, yc terrassement & évacuation, remblaiement périphérique, blindage, lit de pose, & protection canalisation(s) existante(s) le cas échéant
Regard de visite en béton, préfabriqué, diamètre 1,00 m
5.6.2.1 | élément fond de regard avec cunette | u
5.6.2.2 | élément fond de regard sans cunette | u
5.6.2.3 | Élément droit de regard | u
5.6.2.4 | Tête réductrice | u
5.6.2.5 | Rehausse de regard | u
5.6.2.6 | Tampon fonte pleine, GS série lourde (D400) - serigraphié CHU | u
5.6.2.7 | Tampon fonte pleine, GS série légère (C250) - serigraphié CHU | u
5.6.2.8 | Grille fonte, GS série lourde (D400) | u
5.6.2.9 | Échelon | u
5.6.2.10 | crosse de sécurité | u
5.6.2.11 | chute accompagnée | u
Regard de visite en béton, préfabriqué, diamètre 1,2 m
5.6.2.12 | élément fond de regard avec cunette | u
5.6.2.13 | élément fond de regard sans cunette | u
5.6.2.14 | Élément droit de regard | u
5.6.2.15 | Tête réductrice
5.6.2.16 | Rehausse de regard | u
5.6.2.17 | Tampon fonte pleine, GS série lourde (D400) - serigraphié CHU | u
5.6.2.18 | Tampon fonte pleine, GS série légère (C250) - serigraphié CHU
5.6.2.19 | Échelon | u
5.6.2.20 | crosse de sécurité | u
5.6.2.21 | chute accompagnée | u
Puits d'infiltration
5.6.2.22 | éléments droit de regard calpiné dans horizon perméable | u
5.6.2.23 | dalle réductrice | u
5.6.2.24 | Tête réductrice
5.6.2.25 | panier INOX | u
5.6.2.26 | réhausse de regard | u
5.6.2.27 | Tampon fonte pleine, GS série lourde (D400) - serigraphié CHU | u
5.6.2.28 | Tampon fonte pleine, GS série légère (C250) - serigraphié CHU | u
Regard de visite en PEHD, diamètre 1,00 m
5.6.2.29 | élément fond de regard | u
5.6.2.30 | élément droit de regard | u
5.6.2.31 | réhausse de regard | u
5.6.2.32 | Tampon fonte pleine, GS série lourde (D400) - serigraphié CHU | u
5.6.2.33 | Tampon fonte pleine, GS série légère (C250) - serigraphié CHU | u
Regard carré en béton, préfabriqué
5.6.2.34 | fond regard préfabriqué en béton moulé 0,40 m x 0,40 m | u
5.6.2.35 | Rehausse 0,40 m x 0,40 m | u
5.6.2.36 | Tampon béton 0,40 m x 0,40 m | u
5.6.2.37 | Tampon fonte série légère (C250) 0,40 m x 0,40 m | u
5.6.2.38 | Tampon fonte série lourde (D400) 0,40 m x 0,40 m | u
5.6.2.39 | Grille série légère 0,40 m x 0,40 m | u
5.6.2.40 | Grille série lourde 0,40 m x 0,40 m | u
5.6.2.41 | fond regard préfabriqué en béton moulé 0,50 m x 0,50 m | u
5.6.2.42 | Rehausse 0,50 m x 0,50 m | u
5.6.2.43 | Tampon béton 0,50 m x 0,50 m | u
5.6.2.44 | Tampon fonte série légère (C250) 0,50 m x 0,50 m | u
5.6.2.45 | Tampon fonte série lourde (D400) 0,50 m x 0,50 m | u
5.6.2.46 | Grille série légère 0,50 m x 0,50 m | u
5.6.2.47 | Grille série lourde 0,50 m x 0,50 m | u
5.6.2.48 | fond regard préfabriqué en béton moulé 0,60 m x 0,60 m | u
5.6.2.49 | Rehausse 0,60 m x 0,60 m | u
5.6.2.50 | Tampon béton 0,60 m x 0,60 m | u
5.6.2.51 | Tampon fonte série légère (C250) 0,60 m x 0,60 m | u
5.6.2.52 | Tampon fonte série lourde (D400) 0,60 m x 0,60 m | u
5.6.2.53 | Grille série légère 0,60 m x 0,60 m | u
5.6.2.54 | Grille série lourde 0,60 m x 0,60 m | u
5.6.2.55 | fond regard préfabriqué en béton moulé 1,4 m x 1,4 m | u
5.6.2.56 | Rehausse 0,60 m x 0,60 m | u
5.6.2.57 | Tampon béton 0,60 m x 0,60 m | u
5.6.2.58 | Tampon fonte série légère (C250) 0,60 m x 0,60 m | u
5.6.2.59 | Tampon fonte série lourde (D400) 0,60 m x 0,60 m | u
5.6.2.60 | Grille série légère 1,0m x 1,0m mini | u
5.6.2.61 | Grille série lourde 1,0m x 1,0m mini | u
Bouche avaloir béton, préfabriquée
5.6.2.62 | élement de fond de regard DN1000 | u
5.6.2.63 | élement droit DN1000 | u
5.6.2.64 | Tête réductrice | u
5.6.2.65 | dalle réductrice | u
5.6.2.66 | réhausse DN600 | u
5.6.2.67 | grille fonte série légère C250 | u
5.6.2.68 | grille fonte série lourde D400 | u
caniveaux préfabriqué béton yc grille fonte série lourde
5.6.2.69 | 20cm x 20cm | ml
5.6.2.70 | 30cm x 20cm | ml
5.6.2.71 | 30cm x 30cm | ml
5.6.3 | Autres prestations
5.6.3.1 | condamnation départ/arrivée canalisation en regard existant | u
5.6.3.2 | Percement de paroi de regard par carrotage tout diamètre, compris joint de calfeutrement | u
5.6.3.6 | raccordement réseau existant | u
5.6.4 | essais
5.6.4.1 | essai étanchéité sur regard | ft
5.6.3.4 | essai étanchéité sur canalisation entre 2 regards | ft
5.6.4.2 | passage caméra sur canalisation entre 2 regards | ft
5.7 | RESEAUX adduction eau potable & incendie
5.7.1 | canalisation
fourniture et mise en œuvre de la canalisation, hors terrassement, remblaiement, blindage yc lit de pose, grillage avertisseur & protection canalisation(s) existante(s) le cas échéant
5.7.1.1 | canalisation fonte DN40 | ml
5.7.1.2 | canalisation fonte DN60 | ml
5.7.1.3 | canalisation fonte DN80 | ml
5.7.1.4 | canalisation fonte DN100 | ml
5.7.1.5 | canalisation fonte DN125 | ml
5.7.1.6 | canalisation fonte DN150 | ml
5.7.1.7 | canalisation fonte DN200 | ml
enrobage
5.7.1.8 | enrobage canalisation au béton maigre | ml
5.7.2 | pièces et raccordement
5.7.2.1 | robinet vanne à bride en fonte 2 robinets type EURO 20 DN60 à 100 | u
5.7.2.2 | robinet vanne à bride en fonte 2 robinets type EURO 20 DN125 à 200 | u
5.7.2.3 | robinet vanne à bride en fonte 3 robinets type EURO 20 DN60 à 100 | u
5.7.2.4 | robinet vanne à bride en fonte 3 robinets type EURO 20 DN125 à 200 | u
5.7.2.5 | Té à 3 emboiture fonte DN60 à DN100 | u
5.7.2.6 | Té à 3 emboiture fonte DN125 à DN200 | u
5.7.2.7 | prise en charge DN60 à DN100 | u
5.7.2.8 | adaptateur de bride multi matériaux, fonte | u
5.7.2.9 | plaque pleine fonte | u
5.7.2.10 | plaque de réduction à bride, fonte | u
5.7.2.11 | bouche à clé fonte, yc ensemble de manœuvre | u
5.7.3 | autre équipement
5.7.3.1 | Poteau incendie | u
5.7.3.2 | ventouse fonte DN60 à DN100 | u
5.7.3.3 | ventouse fonte DN250 à DN200 | u
5.7.3.4 | disconnecteur DN60 à DN100 | u
5.7.3.5 | disconnecteur DN125 à DN200 | u
5.7.3.6 | clapet anti-pollution EA | u
5.7.3.7 | filtre fonte DN60 à DN100 | u
5.7.3.8 | filtre fonte DN125 à DN200 | u
5.7.3.9 | débitmètre DN60 à DN100 | u
5.7.3.10 | débitmètre DN125 à DN200 | u
5.7.4 | essais
5.7.4.1 | essais pression | ft
5.7.4.2 | analyse eau potable | ft
5.8 | RESEAUX arrosage
5.8.1 | canalisation
fourniture et mise en œuvre de la canalisation, hors terrassement, remblaiement, blindage yc lit de pose, grillage avertisseur & protection canalisation(s) existante(s) le cas échéant
5.8.1.1 | canalisation PEHD DN32 | ml
5.8.1.2 | canalisation PEHD DN40 | ml
5.8.1.3 | canalisation PEHD DN60 | ml
5.8.1.4 | canalisation PEHD DN80 | ml
enrobage
5.8.1.5 | enrobage canalisation au béton maigre | ml
5.8.2 | regard
fourniture et mise en œuvre du regard, yc terrassement & évacuation, remblaiement périphérique, blindage, lit de pose, & protection canalisation(s) existante(s) le cas échéant
5.8.2.1 | regard béton 50cm x 50cm fond non étanché couverture fonte B125 | u
5.8.2.2 | regard béton 50cm x 50cm fond non étanché couverture béton | u
5.8.2.3 | regard béton 80cm x 80cm fond non étanché couverture fonte B125 | u
5.8.2.4 | regard béton 80cm x 80cm fond non étanché couverture béton | u
5.8.2.5 | regard PEHD | u
5.8.3 | équipement arrosage
5.8.3.1 | tube goutte à goute | ml
5.8.3.2 | asperseur | u
5.8.3.3 | borne incongelable en regard | u
5.8.3.4 | éléctrovanne | u
5.8.3.5 | programmateur sans fil | u
5.8.4 | autres équipements
5.8.4.1 | vanne 1/4 de tour | u
5.8.4.2 | robinet de prise en charge | u
5.8.4.3 | robinet vanne à bride en fonte 2 robinets type EURO 20 | u
5.8.4.4 | robinet vanne à bride en fonte 3 robinets type EURO 20 | u
5.8.4.5 | Té à 3 emboiture fonte | u
5.8.4.6 | adaptateur de bride multi matériaux, fonte | u
5.8.4.7 | plaque pleine fonte | u
5.8.4.8 | compteur | u
5.8.4.9 | débitmètre | u
5.8.4.10 | disconnecteur | u
5.8.5 | essais
5.8.5.1 | essais pression | ft
5.9 | RESEAUX électriques
5.9.1 | fourreaux
fourniture et mise en œuvre du fourreaux, hors terrassement, remblaiement, blindage yc lit de pose, grillage avertisseur & protection canalisation existante le cas échéant
5.9.1.1 | Fourreau PVC aiguillé 42/45 | ml
5.9.1.2 | Fourreau PVC aiguillé 72/80 | ml
5.9.1.3 | Fourreau PVC aiguillé 90/100 | ml
5.9.1.4 | Fourreau janolène aiguillé 40 | ml
5.9.1.5 | Fourreau janolène aiguillé 60 | ml
5.9.1.6 | Fourreau janolène aiguillé 80 | ml
5.9.1.7 | Fourreau janolène aiguillé 100 | ml
5.9.1.8 | Fourreau janolène aiguillé 150 | ml
5.9.1.9 | Fourreau janolène aiguillé 200 | ml
enrobage
5.9.1.10 | enrobage canalisation au béton maigre | ml
5.9.2 | chambre de tirage
fourniture et mise en œuvre de la chambre, yc terrassement & évacuation, remblaiement périphérique, blindage, lit de pose, & protection canalisation(s) existante(s) le cas échéant
5.9.2.1 | chambre de triage L1T | u
5.9.2.2 | chambre de triage L2T | u
5.9.2.3 | chambre de triage L3T | u
5.9.2.4 | chambre de triage K1C | u
5.9.2.5 | chambre de triage K2C | u
5.9.3 | pénétration
Réalisation de la pénétration dans bâtiment (soubassement) yc terrassement, évacuation, remblaiement, blindage
5.9.3.1 | DN40 | u
5.9.3.2 | DN60 | u
5.9.3.3 | DN90 | u
5.9.3.4 | DN110 | u
5.9.3.5 | DN160 | u
5.9.4 | essais
5.9.4.1 | essais | ft
5.10 | EQUIPEMENTS DIVERS
5.10.1 | massifs béton
Réalisation de plots supports ou massifs béton dosé à 350 Kg/m3, comprenant terrassement & évacuation, coffrage et coulage béton
5.10.1.1 | Plots ou massifs : 0,600 x 0,600 x 0,600 d'épaisseur | u
5.10.1.2 | Plots ou massifs : 0,600 x 0,600 x 0,800 d'épaisseur | u
5.10.1.3 | Plots ou massifs : 0,800 x 0,800 x 0,800 d'épaisseur | u
5.10.1.4 | Plots ou massifs : 0,300 x 0,300 x 0,500 d'épaisseur | u
5.10.1.5 | Plots ou massifs : 0,400 x 0,400 x 0,500 d'épaisseur | u
5.10.2 | ouvrages divers
fourniture et mise en œuvre du regard, yc terrassement & évacuation, remblaiement périphérique, blindage, lit de pose, & protection canalisation(s) existante(s) le cas échéant
5.10.2.1 | regard maçonné 0,5m x 0,5m x 1m yc couverture fonte D400 | u
5.10.2.2 | regard maçonné 1m x 1m x 1m yc couverture fonte D400 | u
5.10.2.3 | regard maçonné 1,5m x 1m x 1m yc couverture fonte D400 | u
5.10.3 | potelets & barrière metallique
fourniture et mise en œuvre des potelets yc carottage, scellement & évacuation
5.10.3.1 | potelet metallique fixe DN74mm ht hors sol 90cm | u
5.10.3.2 | potelet metallique fixe DN90mm ht hors sol 90cm | u
5.10.3.3 | potelet metallique fixe PPR DN90mm ht hors sol 90cm | u
5.10.3.4 | potelet INOX fixe PPR DN90mm ht hors sol 90cm | u
5.10.3.5 | potelet metallique fixe PMR DN90mm ht hors sol 120cm | u
5.10.3.6 | potelet metallique amovible DN74mm ht hors sol 90cm | u
5.10.3.7 | potelet metallique amovible DN90mm ht hors sol 90cm | u
5.10.3.8 | potelet metallique amovible PPR DN90mm ht hors sol 90cm | u
5.10.3.9 | potelet metallique amovible PMR DN90mm ht hors sol 120cm | u
5.10.3.10 | potelet metallique fusible DN74mm ht hors sol 90cm | u
5.10.3.11 | potelet metallique fusible DN90mm ht hors sol 90cm | u
5.10.3.12 | potelet metallique fusible PMR DN90mm ht hors sol 120cm | u
5.10.3.13 | potelet plastique rouge ou blanc avec bande retro reflechissante DN110 ht hors sol 90cm | u
5.10.3.14 | barrière métallique type toulouse ht 90 cm long 1m | u
5.10.4 | cloture
fourniture et mise en œuvre cloture, yc massif de fondation au droit des poteaux, yc terrassement, évacuation
5.10.4.1 | cloture à maille rigide ht 1,5 à 2,0 m | ml
5.10.4.2 | cloture à maille rigide ht>2,0 m | ml
5.10.4.3 | cloture à maille souple 1,2 à 1,5 m | ml
5.10.4.4 | cloture à maille souple 1,5 à 2,0 m | ml
5.10.5 | autres mobiliers
fourniture et mise en œuvre des élements, yc carottage, scellement & évacuation
5.10.5.1 | étrier de protection fonte - 3 pieds | u
5.10.5.2 | arceaux métallique amovible | u
5.11 | OUVRAGES EXTERIEURS
5.11.1 | soutènement
Réalisation des soutènements type bloc à bancher, yc terrassement & évacuation, fondation, coffrage et coulage béton, barbacane, enduit finition
5.11.1.1 | soutènement ≤ 0,5m | u
5.11.1.2 | soutènement compris entre 0,51 et 1,0m | u
5.11.1.3 | soutènement compris entre 1,01 et 1,5m | u
5.12 | SIGNALETIQUE
5.12.1 | Verticale
Fourniture et pose de panneaux de signalisation de police, gamme normale rétro réfléchissant de classe II, yc fixation sur supports
5.12.1.1 | Type A | u
5.12.1.2 | Type AB | u
5.12.1.3 | Type B - interdiction | u
5.12.1.4 | Type B - obligation
5.12.1.5 | Type C | u
5.12.1.6 | Type CE
5.12.1.7 | Type M | u
5.12.1.8 | balise type J | u
Miroir incassable anti-vandalisme, traité anti-vieillissement, garanti 5 ans yc fixation support
5.12.1.8 | dimensions miroir : 0,600 x 0,400 m | u
5.12.1.9 | dimensions miroir : 0,800 x 0,600 m | u
Fourniture et mise en œuvre support y compris massif de fondation, terrassement & évacuation
5.12.1.8 | Support 800 x 800 mm en acier galvanisé | ml
5.12.1.9 | Support 800 x 400 mm en acier galvanisé | ml
5.12.1.10 | Support diamètre 600 mm en acier galvanisé | ml
panneaux piéton à lames
5.12.1.11 | panneaux piéton : 2 lames | u
5.12.1.12 | panneaux piéton : 3 lames | u
5.12.1.13 | panneaux piéton : 4 lames | u
5.12.1.14 | panneaux piéton : 5 lames | u
5.12.1.15 | panneaux piéton : 6 lames | u
5.12.1.16 | panneaux piéton : 7 lames | u
panneaux directionnels
5.12.1.17 | mât + 1 panneau | u
5.12.1.18 | mât + 2 panneaux | u
5.12.1.19 | mât + 3 panneaux | u
panneaux carrefour à latte
5.12.1.20 | panneaux D42 | u
5.12.2 | Horizontale
5.12.2.1 | marquage ligne blanche continue | ml
5.12.2.2 | marquage ligne blanche discontinue | ml
5.12.2.3 | marquage zébras (toute couleur) | m²
5.12.2.4 | marquage flèche directionnelle | u
5.12.2.5 | marquage passsage piéton | u
5.12.2.6 | marquage bande STOP, CEDEZ LE PASSAGE | u
5.12.2.7 | peinture bordure jaune (anti sationnement) | ml
5.12.2.8 | marquage picto piéton | u
5.12.2.9 | marquage picto vélo | u
5.12.2.10 | marquauge texte (lettre) | lt
5.12.2.11 | bande podotactile (résine) | u
5.12.2.12 | bande podotactile préfabriquée béton | u
5.12.2.13 | barettes sonores | ml
5.13 | TERRE VEGETALE
5.13.1 | décapage
Décapage de terre végétale jusqu'à 0,30 m d'épaisseur et mise en dépôt à proximité
5.13.1.1 | Manuellement | m²
5.13.1.2 | Mécaniquement | m²
5.13.2 | régalage
5.13.2.1 | Manuellement | m3
5.13.2.2 | Mécaniquement | m3
5.13.2.3 | Apport de terre végétale | m3
5.13.3 | defrichage
Travaux exécutés à l'engin mécanique comprenant la coupe de ligneur jusqu'à 0,06 m de diamètre et enlèvement des détritus
5.13.3.1 | Surface de 0 à 1000 m² | m²
5.13.3.2 | Surface de 1001 à 2000 m² | m²
5.13.4 | abattage
Ensemble comprenant le débitage, ramassage, évacuation
5.13.4.1 | Arbre jusqu'à 0,50 m de circonférence | u
5.13.4.2 | Arbre de 0,51 à 1,00 m de circonférence | u
5.13.4.3 | Arbre de 1,01 à 1,50 m de circonférence | u
Ensemble comprenant le dessouchage, remblai d'apport et nettoyage
5.13.4.4 | Arbre jusqu'à 0,50 m de circonférence | u
5.13.4.5 | Arbre de 0,51 à 1,00 m de circonférence | u
5.13.4.6 | Arbre de 1,01 à 1,50 m de circonférence | u
5.13.5 | gazon
5.13.5.1 | Labour sur 0,25 m de profondeur exécuté à la bêche ou au motoculteur | m²
5.13.5.2 | Hersage ou ratissage emmiétage et enfouissement | m²
5.13.5.3 | Engazonnement sur petite surface (40 g/m² de graines), comprenant enfouissement et roulage | m²
A | COEFFICIENT MAJORATION
A01 | Coefficient de majoration du coût d'un article pour travail hors heures ouvrées | %
B | ARTICLES HORS BORDEREAU
B01 | Coefficient appliqué sur le coût H.T. des fournitures hors bordereau | %
B02 | Prix horaire de main d'œuvre, comprenant toutes charges et taxes confondues, autres que la TVA | h
NB : Tous les articles sont Fournis Posés y compris toutes sujétions conformément au CCAP
A…………………………………….Le …………………………………….
Signature et tampon de l'entreprise