## Lot 7 Peinture revêtements (2 (hidden)
Bordereau de prix Unitaire Plafond :LOT 8 Peinture et revêtements muraux
CODE | LIBELLE | UNITE | Coût HT
A | Peinture sur mur
Valeur de l'échafaudage compris dans le prix unitaire pour des travaux à exécuter jusqu'à 5,00 m de hauteur
1 | Lessivage seul, mur en bon état non repeint | m²
2 | Lessivage et 2 couches de peinture polyuréthane ou alimentaire | m²
3 | Lessivage et 2 couches de peinture microbienne | m²
4 | Lessivage et 2 couches de peinture acrylique | m²
5 | Lessivage et 2 couches de peinture glycérophtalique | m²
6 | Lessivage, rebouchage, ponçage, impression sur mur avec défauts d'aspect, 2 couches de peinture acrylique | m²
7 | Lessivage, rebouchage, ponçage, impression sur mur avec défauts d'aspect, 2 couches de peinture glycérophtalique | m²
8 | Lessivage, rebouchage, ponçage, impression sur mur avec défauts d'aspect, gouttelette et 2 couches de peinture acrylique | m²
9 | Lessivage, rebouchage, ponçage, impression sur mur avec défauts d'aspect, fourniture et pose de toile de verre et 2 couches de peinture acrylique | m²
10 | Lessivage, rebouchage, ponçage, impression sur mur avec défauts d'aspect, pose de revêtement mural (hors fourniture : à reprendre à part) | m²
11 | Lessivage, rebouchage, ponçage, impression sur mur avec défauts d'aspect, 2 couches de peinture polyuréthane ou alimentaire | m²
12 | Lessivage, rebouchage, ponçage, impression sur mur avec défauts d'aspect, 2 couches de peinture microbienne | m²
13 | Brossage sur tous types de mur (locaux techniques, caves, réserves), 2 couches de peinture acrylique | m²
14 | Brossage sur tous types de mur (locaux techniques, caves, réserves), 2 couches de peinture pliolite | m²
15 | Arrachage de toile de verre, papier peint ou revêtement mural, rebouchage, enduit plein, ponçage, impression, 2 couches de peinture glycérophtalique | m²
16 | Arrachage de toile de verre, papier peint ou revêtement mural, rebouchage, enduit plein, ponçage, impression, gouttelette et 2 couches de peinture acrylique | m²
17 | Arrachage de toile de verre, papier peint ou revêtement mural, rebouchage, enduit plein, ponçage, impression, fourniture et pose de toile de verre et 2 couches de peinture acrylique | m²
18 | Arrachage de toile de verre, papier peint ou revêtement mural, rebouchage, enduit plein, ponçage, impression, pose de revêtement mural (hors fourniture : à reprendre à part) | m²
19 | Arrachage de toile de verre, papier peint ou revêtement mural, rebouchage, enduit plein, ponçage, impression, fourniture et pose de bufflon type OXFORD ou équivalent | m²
20 | Arrachage de toile de verre, papier peint ou revêtement mural, rebouchage, enduit plein, ponçage, impression, fourniture et pose de bufflon type ODYSSEE 2 ou équivalent | m²
21 | Rebouchage, ratissage, ponçage, impression sur mur neuf, 2 couches de peinture glycérophtalique | m²
22 | Rebouchage, ratissage, ponçage, impression sur mur neuf, gouttelette et 2 couches de peinture acrylique | m²
23 | Rebouchage, ratissage, ponçage, impression sur mur neuf, fourniture et pose de toile de verre et 2 couches de peinture acrylique | m²
24 | Rebouchage, ratissage, ponçage, impression sur mur neuf, pose de revêtement mural (hors fourniture : à reprendre à part) | m²
25 | Rebouchage, ratissage, ponçage, impression sur mur neuf, fourniture et pose de bufflon type OXFORD ou équivalent | m²
26 | Rebouchage, ratissage, ponçage, impression sur mur neuf, fourniture et pose de bufflon type ODYSSEE 2 ou équivalent | m²
27 | Rebouchage, ratissage, ponçage, impression sur mur neuf, 2 couches de peinture polyuréthane ou alimentaire | m²
28 | Rebouchage, ratissage, ponçage, impression sur mur neuf, 2 couches de peinture microbienne | m²
29 | Lessivage, rebouchage, ratissage, ponçage, impression sur mur sans revêtement en très mauvais état, 2 couches de peinture glycérophtalique | m²
30 | Lessivage, rebouchage, ratissage, ponçage, impression sur mur sans revêtement en très mauvais état, gouttelette et 2 couches de peinture acrylique | m²
31 | Lessivage, rebouchage, ratissage, ponçage, impression sur mur sans revêtement en très mauvais état, fourniture et pose de toile de verre et 2 couches de peinture acrylique | m²
32 | Lessivage, rebouchage, ratissage, ponçage, impression sur mur sans revêtement en très mauvais état, pose de revêtement mural (hors fourniture : à reprendre à part) | m²
33 | Lessivage, rebouchage, ratissage, ponçage, impression sur mur sans revêtement en très mauvais état, fourniture et pose de bufflon type OXFORD ou équivalent | m²
34 | Lessivage, rebouchage, ratissage, ponçage, impression sur mur sans revêtement en très mauvais état, fourniture et pose de bufflon type ODYSSEE 2 ou équivalent | m²
35 | Lessivage, rebouchage, ratissage, ponçage, impression sur mur sans revêtement en très mauvais état, 2 couches de peinture polyuréthane ou alimentaire | m²
36 | Lessivage, rebouchage, ratissage, ponçage, impression sur mur sans revêtement en très mauvais état, 2 couches de peinture microbienne | m²
37 | Lavage haute pression y compris produit de lavage, location et raccordement du matériel | m²
38 | Lavage haute pression y compris produit de lavage, location et raccordement du matériel , 2 couches de peinture pliolite | m²
B | PEINTURE SUR PLAFOND
Valeur de l'échafaudage compris dans le prix unitaire pour des travaux à exécuter jusqu'à 5,00 m de hauteur
39 | Lessivage seul : plafond en bon état non repeint | m²
40 | Lessivage de plafond en très bon état, 2 couches de peinture acrylique | m²
41 | Lessivage de plafond en très bon état, 2 couches de peinture glycérophtalique | m²
42 | Lessivage de plafond en très bon état, 2 couches de peinture polyuréthane ou alimentaire | m²
43 | Lessivage de plafond en très bon état, 2 couches de peinture microbienne | m²
44 | Lessivage, rebouchage, ratissage, ponçage, impression sur plafond avec défauts d'aspect, 2 couches de peinture acrylique | m²
45 | Lessivage, rebouchage, ratissage, ponçage, impression sur plafond avec défauts d'aspect, 2 couches de peinture glycérophtalique | m²
46 | Lessivage, rebouchage, ratissage, ponçage, impression sur plafond avec défauts d'aspect, fourniture et pose de toile de verre et 2 couches de peinture acrylique | m²
47 | Lessivage, rebouchage, ratissage, ponçage, impression sur plafond avec défauts d'aspect, pose de revêtement (hors fourniture : à reprendre à part) | m²
48 | Lessivage, rebouchage, ratissage, ponçage, impression sur plafond avec défauts d'aspect, 2 couches de peinture polyuréthane ou alimentaire | m²
49 | Lessivage, rebouchage, ratissage, ponçage, impression sur plafond avec défauts d'aspect, 2 couches de peinture microbienne | m²
50 | Brossage sur tous types de plafonds (locaux techniques, caves, réserves), 2 couches de peinture acrylique | m²
51 | Brossage sur tous types de plafonds (locaux techniques, caves, réserves), 2 couches de peinture pliolite | m²
52 | Arrachage de toile de verre, papier peint ou revêtement , rebouchage, enduit plein, ponçage, impression, 2 couches de peinture glycérophtalique | m²
53 | Arrachage de toile de verre, papier peint ou revêtement , rebouchage, enduit plein, ponçage, impression, fourniture et pose de toile de verre et 2 couches de peinture acrylique | m²
54 | Arrachage de toile de verre, papier peint ou revêtement , rebouchage, enduit plein, ponçage, impression, pose de revêtement (hors fourniture : à reprendre à part) | m²
55 | Lessivage, rebouchage, ratissage, ponçage, impression sur plafond neuf, 2 couches de peinture glycérophtalique | m²
56 | Lessivage, rebouchage, ratissage, ponçage, impression sur plafond neuf, fourniture et pose de toile de verre et 2 couches de peinture acrylique | m²
57 | Lessivage, rebouchage, ratissage, ponçage, impression sur plafond neuf, pose de revêtement (hors fourniture : à reprendre à part) | m²
58 | Lessivage, rebouchage, ratissage, ponçage, impression sur plafond neuf, 2 couches de peinture polyuréthane ou alimentaire | m²
59 | Lessivage, rebouchage, ratissage, ponçage, impression sur plafond neuf, 2 couches de peinture microbienne | m²
60 | Lessivage, rebouchage,enduit plein, ponçage, impression sur plafond sans revêtement en très mauvais état, 2 couches de peinture glycérophtalique | m²
61 | Lessivage, rebouchage,enduit plein, ponçage, impression sur plafond sans revêtement en très mauvais état, fourniture et pose de toile de verre et 2 couches de peinture acrylique | m²
62 | Lessivage, rebouchage,enduit plein, ponçage, impression sur plafond sans revêtement en très mauvais état, pose de revêtement (hors fourniture : à reprendre à part) | m²
63 | Lessivage, rebouchage,enduit plein, ponçage, impression sur plafond sans revêtement en très mauvais état, 2 couches de peinture polyuréthane ou alimentaire | m²
64 | Lessivage, rebouchage,enduit plein, ponçage, impression sur plafond sans revêtement en très mauvais état, 2 couches de peinture microbienne | m²
65 | Lavage haute pression y compris produit de lavage, location et raccordement du matériel | m²
66 | Lavage haute pression y compris produit de lavage, location et raccordement du matériel , 2 couches de peinture pliolite | m²
C | PEINTURE SUR MENUISERIE BOIS
Valeur de l'échafaudage compris dans le prix unitaire pour des travaux à exécuter jusqu'à 5,00 m de hauteur
CA | PEINTURE SUR MENUISERIES NEUVES
67 | Impression, ponçage, rebouchage et 2 couches de peinture glycérophtalique | m²
68 | Impression, ponçage, rebouchage et 2 couches de lasure | m²
69 | Impression, ponçage, rebouchage et 2 couches de vernis | m²
CB | PEINTURE SUR MENUISERIES LEGEREMENT ABIMEES
70 | Rebouchage, ponçage et 2 couches de peinture glycérophtalique | m²
71 | Rebouchage, ponçage et 2 couches de lasure | m²
72 | Rebouchage, ponçage et 2 couches de vernis | m²
CC | PEINTURE SUR MENUISERIES EN MAUVAIS ETAT
73 | Brossage, ponçage, rebouchage, ratissage, impression et 2 couches de peinture glycérophtalique | m²
CD | PEINTURE SUR MENUISERIES PEINTES ABIMEES
74 | Décapage ou brûlage, dégraissage, impression, rebouchage, ratissage, ponçage, impression et 2 couches de peinture glycérophtalique | m²
D | PEINTURE DE SOL
DA | SOL PEINT EN TRES BON ETAT
75 | Lessivage seul, sol conservé en état | m²
76 | Lessivage et peinture monocomposant ne résistant pas aux attaques acides | m²
77 | Lessivage et peinture à 2 composants résistant aux attaques acides | m²
DB | SOL PEINT ABIME
78 | Brossage, lessivage, fixateur et peinture monocomposant ne résistant pas aux attaques acides | m²
79 | Brossage, lessivage, fixateur et peinture à 2 composants résistant aux attaques acides | m²
DC | SOL EN BETON BRUT
80 | Brossage, sol conservé en état | m²
81 | Brossage et peinture monocomposant ne résistant pas aux attaques acides | m²
82 | Brossage et peinture à 2 composants résistant aux attaques acides | m²
DD | SOL GRAS EN BON ETAT
83 | Dégraissage, sol consevé en état | m²
84 | Dégraissage et peinture monocomposant ne résistant pas aux attaques acides | m²
85 | Dégraissage et peinture à 2 composants résistant aux attaques acides | m²
DE | SOL TRES SALE (mousse, etc…)
86 | Lavage haute pression, sol conservé en état | m²
87 | Lavage haute pression et peinture monocomposant ne résistant pas aux attaques acides | m²
88 | Lavage haute pression et peinture à 2 composants résistant aux attaques acides | m²
E | PEINTURE SUR PARTIES METALLIQUES
Valeur de l'échafaudage compris dans le prix unitaire pour des travaux à exécuter jusqu'à 5,00 m de hauteur
EA | SUR METALLERIE EN BON ETAT
89 | Ponçage et 2 couches de peinture glycérophtalique | m²
EB | SUR METALLERIE ABIMEE
90 | Brossage, ponçage et 2 couches de peinture antirouille | m²
EC | SUR RADIATEURS
91 | Prix forfaitaire unitaire quelles que soient la nature et les dimensions du support (la dépose et la repose du radiateur étant exclus) | u
F | PRESTATIONS DIVERSES
FA | PROTECTIONS
92 | Lisse de protection en bois toute essence ou médium, de hauteur 130 à 200 mm - Epaisseur 32 mm - pose collée | mL
93 | Lisse de protection en bois toute essence ou médium, de hauteur 130 à 200 mm - Epaisseur 32 mm - pose sur taquets bois ou métal à 40 mm du mur | mL
94 | Lisse de protection en médium type Jeanne de Flandre | mL
95 | Lisse type ACROVYN, type SPM ou équivalent de 200 mm - pose collée et vissée, compris joint de silicone (coloris au choix suivant catalogue) | mL
96 | Pour lisse de type ACROVYN, type SPM aspect bois de 200mm | ml
97 | Main courante en bois toute essence, tous formats - pose sur écuyers | mL
98 | Protection d'angle collée et vissée type inox satiné 50 x 50 mm | mL
99 | Pare chocs mural type ACROVYN de 200 mm, sur support aluminium, avec joint amortisseur, compris raccords et embouts | mL
100 | Plaque de protection type ACROVYN de 2 mm - pose collée | m²
101 | Protection d'angle en bois exotique rouge à vernir de 50 x 50 mm à 70 x 70 mm | mL
102 | Protection d'angle type ACROVYN
103 | Sans profil aluminium de 50 x 50 mm - pose collée | mL
104 | Avec profil aluminium de 50 x 50 mm | mL
105 | Sans profil aluminium de 75 x 75 mm - pose collée | mL
106 | Avec profil aluminium de 75 x 75 mm | mL
107 | de 25 x 25 mm | mL
108 | de 50 x 50 mm | mL
G | CONFINEMENT DE CHANTIER
109 | Cloison de protection anti-poussière par film polyane sur ossature compris toutes sujétions de pose, dépose, étanchéité | m²
110 | Cloison de protection anti-poussière par plaques de plâtre sur ossature compris toutes sujétions de pose, dépose, étanchéité | m²
111 | Cloison de protection anti-poussière par plaques de polycarbonate sur ossature compris toutes sujétions de pose, dépose, étanchéité | m²
112 | Plus value pour bloc porte équipé d'une serrure DENY sans canon, compris toutes sujétions de pose, dépose, étanchéité. | u
113 | Protection de baie par toile polyane sur ossature bois - surfaces frises en tableaux | m²
114 | Protection de sol par bâche ou toile polyuane, compris repli et nettoyage en fin de travaux | m²
H | COEFFICIENT MAJORATION
115 | Coefficient de majoration du coût d'un article pour travail hors heures ouvrées | %
I | ARTICLES HORS BORDEREAU
116 | Coefficient appliqué sur le coût H.T. des fournitures hors bordereau | %
117 | Prix horaire de main d'œuvre, comprenant toutes charges et taxes confondues, autres que la TVA | h
NB : Tous les articles sont Fournis Posés y compris toutes sujétions conformément au CCAP
Bordereau de prix Unitaire Plafond : Sols souples, résine, carrelage, faiences
CODE | LIBELLE | UNITE | Coût HT
A | REVETEMENT DE SOLS SOUPLES - RESINES
AA | DEPOSES ET EVACUATIONS
1 | Dépose de revêtement de sol, y compris accessoires divers (barres de seuils, chevilles, …), grattage des résidus, nettoyage, coltinage et enlèvement des déchets. | ml
2 | Arrachage de revêtement plastifié en lés ou dalles | m²
3 | Dépose de dalles de plancher techniques, compris ossatures primaires et secondaires, vérins | m²
4 | Arrachage de revêtement moquette collée | m²
5 | Arrachage de revêtement moquette cloué, compris enlévement des pointes | m²
6 | Arrachage des bandes à griffe | ml
7 | Dépose et évacuation des nez de marche | ml
8 | Dépose et évacuation de plinthe PVC | ml
9 | Dépose et évacuation des joints de dilatation | ml
AB | PREPARATION DES SOLS
10 | Adjuvent d'accrochage | m²
11 | Mise en forme d'une chape mortier de ciment pour rattrapage de niveau (maxi 3 cm), finition lissée finement | m²
12 | Ragréage de sol (tous supports) comprenant fourniture et mise en œuvre de produit de lissage et nettoyage soigné du support au préalable | m²
13 | Dégraissage et enduction à la colle néoprène | m²
B | SOUS REVETEMENT
14 | Fourniture et pose déroulée sur chape pour sol antistatique, d'un feuillard quadrillé en cuivre pour mise à la terre (hors raccordement électrique) | m²
15 | Application sur sol d'un produit bitumineux pour traitement d'humidité | m²
16 | Fourniture et pose d'un contre plaqué épaisseur 5 mm agrafé sur sol
17 | Fourniture et pose d'un contre plaqué épaisseur 10 mm cloué sur sol
18 | Fourniture et pose de thibaude par collage fibre végétale : 1,2 Kg/m² sur sol
19 | Fourniture et pose de thibaude agrafée sur sol
C | REVETEMENTS DE SOLS SOUPLES
CA | REVETEMENT P.V.C.
20 | Fourniture et pose de revêtements suivant prescriptions reprises dans le CCTP
21 | Imprimé en lés sans mousse épaisseur 2 mm | m²
22 | Imprimé en lés avec mousse épaisseur 3 mm | m²
23 | Imprimé en dalles 0,50 x 0,50 m, avec mousse épaisseur 3 mm | m²
24 | Imprimé en dalles 0,30 x 0,30 m, semi flexibles épaisseur de 3,2mm | m²
25 | Revêtement pour marche, imprimé, en lés avec mousse épaisseur 3 mm | m²
Revêtement pour douche, compris toutes sujétions de pose et d'étanchéité conformément aux cahiers des charges fabricant
26 | Sur sol | m²
27 | Sur mur | m²
28 | Revêtement en rouleau pour locaux à risque électrique | m²
CB | REVETEMENTS LINOLEUM.
Fourniture et pose de revêtements suivant prescriptions reprises dans le CCTP
29 | En lés, épaisseur 3,2 mm | m²
30 | En dalles de 0,50 x 0,50 m, épaisseur 2,5 mm | m²
31 | En lés, épaiseur 2,5 mm | m²
CC | REVETEMENTS VINYLES.
Fourniture et pose de revêtements suivant prescriptions reprises dans le CCTP
32 | En lés, épaisseur 2,7 mm | m²
33 | En dalle de 0,50 x 0,50 m, épaisseur 4,1 mm | m²
Fourniture et pose de revêtements suivant prescriptions reprises dans le CCTP
34 | En lés, épaisseur 2,9 mm | m²
35 | En lés, épaisseur 2,95 mm | m²
36 | Revêtement pour escalier, en lés, épaisseur 3,8 mm | m²
CD | REVETEMENTS CAOUTCHOUC
Fourniture et pose de revêtements suivant prescriptions reprises dans le CCTP
37 | En rouleau | m²
38 | En dalles | m²
CE | REVETEMENTS PARQUET
Fourniture et pose de revêtements suivant prescriptions reprises dans le CCTP
39 | Parquet contre-collé - pose flottante | m²
40 | Parquet panneau, pose par emboîtement | m²
D | OUVRAGES DE FINITIONS
41 | Fourniture et pose de nez de marche en vinyl | ml
42 | Fourniture et pose de nez de marche en caoutchouc | ml
43 | Fourniture et pose de nez de marche Alu antidérapant
44 | Fourniture et pose de plinthes PVC de 0,10 m à talon soudé | ml
45 | Fourniture et pose de plinthes PVC de 0,07 à 0,10 m type SCHOCK | ml
46 | Fourniture et pose de plinthes bois de 0,10 m à peindre | ml
47 | Recoupe de porte bois (détalonnage) compris dépose et repose de la porte | u
48 | Fourniture et pose de barre de seuil inox | ml
49 | Fourniture et pose de seuil de type DINAC ou équivalent en 60 mm | ml
50 | Fourniture et pose de seuil de type DINAC ou équivalent en 80 mm | ml
51 | Fourniture et pose de seuil de type DINAC ou équivalent en 100 mm | ml
52 | Fourniture et pose de seuil de type DINAC ou équivalent en 120 mm | ml
53 | Fourniture et pose de profil de finition pour parquet | ml
54 | Fourniture et pose de remontée en plinthe compris profil PVC | ml
55 | Fourniture et pose de joint "silicone" au droit des plinthes | ml
56 | Fourniture et pose de siphon de sol type NICOLL ou équivalent pour système douche | u
57 | Plus value pour l'emploi de ragréage de type "Fibré" | m²
58 | Fourniture et pose de dalles pour plancher technique dim : 600*600 ép 38 mm type stratifié ou autres, compris ossatures primaires et secondaires et verins | m²
E | TRAVAUX DE RESINE
EA | OUVRAGES EN RACCORDS POUR SURFACES INFERIEURES A 20 m²
59 | Sur existant : Dépose de revêtement souple, enlévement en décharge publique, ponçage, aspiration des poussières; - Fourniture et pose d'un primaire - Ragréage type COMPOLISS ou équivalent chargé en silice à raison de 1,3 Kg/m² - Autolissant type COMPOLOR ou équivalent à raison de 2,5 Kg/m² - Finition antiglissante type PEPSOL SV / RC ou similaire Prix d'ensemble | m²
60 | Sur existant : Dépose de carrelage existant par découpe soignée à la scie autour des zones dégradées, dépose chape, évacuation de gravats à la décharge publique, aspiration des poussières; fourniture et pose d'une couche d'accrochage type SIKATEX ou similaire - Chape ciment lissé - Primaire époxydique chargée en silice type COMPOLISS ou équivalent - Finition époxyque antidérapante ou lisse type PEPSOL SK ou équivalent à raison de 0,80 Kg/m² Prix d'ensemble | m²
EB | OUVRAGES POUR SURFACES SUPERIEURES A 20 m²
61 | Démontage de revêtement de sol souple collé, grattage du support pour enlévement de colle, sortie des gravois et évacuation à la décharge publique | m²
62 | Grenaillage des supports | m²
63 | Rabottage du support | m²
64 | Chape ciment dressée d'épaisseur 0,04 à 0,06 m | m²
65 | Dégraissage sur ancienne chape béton ou carrelage conservée | m²
66 | Ratissage à la pâte époxy et ponçage (traitement de fissures et surfaçage) | m²
67 | Fourniture et pose d'un primaire d'accrochage | m²
68 | Fourniture et pose de résine alkyde uréthane (Filmogène) | m²
69 | Fourniture et pose de résine époxy 2 composants (Filmogène) | m²
70 | Fourniture et pose de résine polyuréthane 2 composants | m²
71 | Fourniture et pose de résine époxy 2 composants autolissante de 1 mm d'épaisseur | m²
72 | Fourniture et pose de résine incolore décorative à paillettes de 1 mm d'épaisseur | m²
73 | Fourniture et pose de résine incolore décorative à quartz coloré | m²
74 | Fourniture et pose d'une couche de garnissage incolore | m²
75 | Fourniture et pose d'une couche de finition incolore | m²
76 | Fourniture et pose de joint de dilatation | ml
77 | Fourniture et pose de joint de fractionnement | ml
EC | ARTICLES DIVERS
78 | Fourniture et pose de plinthes à gorge en résine compris cornière de finition d'une hauteur 0,10 m | ml
79 | Fourniture et pose de nez de marche en aluminium anodisé 55 x 32 mm à bande en résine antidérapante, fixation par forages, chevilles et vis | ml
F | CARRELAGES AU SOL
Fourniture et pose scellée de carrelage au sol, comprenant le traçage, les coupes et façon de joints et nettoyage en fin de travaux
Grés cérame
80 | Carreaux de 50 mm x 50 mm | m²
81 | Carreaux de 100 mm x 100 mm | m²
82 | Carreaux de 150 mm x 150 mm | m²
83 | Carreaux de 100 mm x 200 mm | m²
84 | Carreaux de 200 mm x 200 mm | m²
85 | Carreaux de 300 mm x 300 mm | m²
Grés cérame antidérapant
86 | Carreaux de 100 mm x 100 mm | m²
87 | Carreaux de 150 mm x 150 mm | m²
88 | Carreaux de 200 mm x 200 mm | m²
Grés émaillé
89 | Carreaux de 50 mm x 50 mm | m²
90 | Carreaux de 100 mm x 100 mm | m²
91 | Carreaux de 200 mm x 200 mm | m²
92 | Carreaux de 330 mm x 330 mm | m²
Grés étiré
93 | Carreaux de 115 mm x 240 mm | m²
94 | Carreaux de 240 mm x 240 mm | m²
Fourniture et pose collée de carrelage au sol, comprenant le traçage, les coupes et façon de joints et nettoyage en fin de travaux
Grés cérame
95 | Carreaux de 50 mm x 50 mm | m²
96 | Carreaux de 100 mm x 100 mm | m²
97 | Carreaux de 150 mm x 150 mm | m²
98 | Carreaux de 100 mm x 200 mm | m²
99 | Carreaux de 200 mm x 200 mm | m²
100 | Carreaux de 300 mm x 300 mm | m²
Grés cérame antidérapant
101 | Carreaux de 100 mm x 100 mm | m²
102 | Carreaux de 150 mm x 150 mm | m²
103 | Carreaux de 200 mm x 200 mm | m²
Grés émaillé
104 | Carreaux de 100 mm x 100 mm | m²
105 | Carreaux de 200 mm x 200 mm | m²
106 | Carreaux de 330 mm x 330 mm | m²
Grés étiré
107 | Carreaux de 115 mm x 240 mm | m²
108 | Carreaux de 240 mm x 240 mm | m²
109 | Fourniture et pose de carrelage au sol en granito 200 x 200 mm, comprenant le traçage, les coupes, façon de joints et nettoyage en fin de travaux | m²
G | CARRELAGES MURAUX
Fourniture et pose collée de carrelage sur mur, comprenant le traçage, les coupes et façon de joints blancs ou gris et nettoyage en fin de travaux
110 | Faïence 108 mm x 108 mm - Blanche | m²
111 | Faïence 108 mm x 108 mm - Couleur unie | m²
112 | Faïence 150 mm x 150 mm - Blanche | m²
113 | Faïence 150 mm x 150 mm - Couleur unie | m²
114 | Faïence 100 mm x 200 mm - Blanche | m²
115 | Faïence 100 mm x 200 mm - Couleur unie | m²
116 | Faïence 150 mm x 200 mm - Blanche | m²
117 | Faïence 150 mm x 200 mm - Couleur unie | m²
118 | Faïence 200 mm x 200 mm - Blanche | m²
119 | Faïence 200 mm x 200 mm - Couleur unie | m²
120 | Plus value pour pose de faïence avec calpinage | m²
121 | Fourniture et pose d'un listel en faïence | ml
Fourniture et pose de baguette d'angle de finition
122 | en PVC | ml
123 | en aluminium | ml
H | PLINTHES
Fourniture et pose de plinthe scellée, comprenant le traçage, les coupes et façon de joints et nettoyage en fin de travaux
Plinthe en grés cérame droite, unie ou avec bord arrondi ou avec chanfrein
124 | Plinthe de dimensions 50 mm x 50 mm | ml
125 | Plinthe de dimensions 100 mm x 100 mm | ml
126 | Plinthe de dimensions 150 mm x 150 mm | ml
Plinthe en grés cérame à recouvrement
127 | Plinthe de dimensions 70 mm x 200 mm | ml
128 | Angle rentrant ou sortant | u
Plinthe en grés étiré droite, unie ou avec bord arrondi ou avec chanfrein
129 | Plinthe de dimensions 80 mm x 240 mm | ml
Plinthe en grés cérame à gorge avec ou sans chanfrein
130 | Plinthe de dimensions 100 mm x 100 mm | ml
131 | Angle rentrant ou sortant | u
Fourniture et pose de plinthe collée, comprenant le traçage, les coupes et façon des joints et nettoyage en fin de travaux
Plinthe en grés cérame droite, unie ou avec bord arrondi ou avec chanfrein
132 | Plinthe de dimensions 50 mm x 50 mm | ml
133 | Plinthe de dimensions 100 mm x 100 mm | ml
134 | Plinthe de dimensions 150 mm x 150 mm | ml
Plinthe en grés cérame à recouvrement
135 | Plinthe de dimensions 70 mm x 200 mm | ml
136 | Angle rentrant ou sortant | u
Plinthe en grés étiré droite, unie ou avec bord arrondi ou avec chanfrein
137 | Plinthe de dimensions 80 mm x 240 mm | ml
Plinthe en grés cérame à gorge avec ou sans chanfrein
138 | Plinthe de dimensions 100 mm x 100 mm | ml
139 | Angle rentrant ou sortant | u
I | CARRELAGES SUR ESCALIERS
Fourniture et pose scellée au mortier sur marches et contre marche, comprenant le traçage, les coupes, façon des joints et nettoyage en fin de travaux
140 | Grés cérame 100 mm x 100 mm : marche droite | m²
141 | Grés cérame 100 mm x 100 mm : marche balancée | m²
142 | Grés cérame 115 mm x 240 mm : marche droite | m²
143 | Grés cérame 115 mm x 240 mm : marche balancée | m²
144 | Grés cérame 200 mm x 200 mm : marche droite | m²
145 | Grés cérame 200 mm x 200 mm : marche balancée | m²
146 | Grés cérame 300 mm x 300 mm : marche droite | m²
147 | Grés cérame 300 mm x 300 mm : marche balancée | m²
148 | Grés cérame spécial escalier avec nez de marche rainuré 200 mm x 300 mm : marche droite | ml
149 | Grés cérame spécial escalier avec nez de marche rainuré 200 mm x 300 mm : marche balancée | ml
150 | Nez de marche en grés cérame 100 mm x 100 mm antidérapant | ml
151 | Fourniture et pose scellée de plinthe en grés cérame
152 | Plinthe 100 mm x 70 mm de haut : pose à crémaillère | ml
153 | Plinthe 100 mm x 70 mm de haut : pose à tiroir | ml
154 | Plinthe 100 mm x 70 mm de haut : pose rampant | ml
155 | Plinthe 100 mm x 100 mm de haut : pose à crémaillière | ml
156 | Plinthe 100 mm x 100 mm de haut : pose à tiroir | ml
157 | Plinthe 100 mm x 100 mm de haut : pose rampant | ml
158 | Plinthe 200 mm x 70 mm de haut : pose à crémaillière | ml
159 | Plinthe 200 mm x 70 mm de haut : pose à tiroir | ml
160 | Plinthe 200 mm x 70 mm de haut : pose rampant | ml
161 | Plinthe 240 mm x 80 mm de haut : pose à crémaillière | ml
162 | Plinthe 240 mm x 80 mm de haut : pose à tiroir | ml
163 | Plinthe 240 mm x 80 mm de haut : pose rampant | ml
Fourniture et pose de profilés spéciaux sur marche
164 | Bande antidérapante | ml
165 | Nez de marche caoutchouc | ml
J | CONFINEMENT DE CHANTIER
166 | Cloison de protection anti-poussière par film polyane sur ossature compris toutes sujétions de pose, dépose, étanchéité | m²
167 | Cloison de protection anti-poussière par plaques de plâtre sur ossature compris toutes sujétions de pose, dépose, étanchéité | m²
168 | Cloison de protection anti-poussière par plaques de polycarbonate sur ossature compris toutes sujétions de pose, dépose, étanchéité | m²
169 | Plus value pour bloc porte équipé d'une serrure DENY sans canon, compris toutes sujétions de pose, dépose, étanchéité. | u
170 | Protection de baie par toile polyane sur ossature bois - surfaces frises en tableaux | m²
171 | Protection de sol par bâche ou toile polyuane, compris repli et nettoyage en fin de travaux | m²
K | COEFFICIENT MAJORATION
172 | Coefficient de majoration du coût d'un article pour travail hors heures ouvrées | %
L | ARTICLES HORS BORDEREAU
173 | Coefficient appliqué sur le coût H.T. des fournitures hors bordereau | %
174 | Prix horaire de main d'œuvre, comprenant toutes charges et taxes confondues, autres que la TVA | h
NB : Tous les articles sont Fournis Posés y compris toutes sujétions conformément au CCAP
A…………………………………….Le …………………………………….
Signature et tampon de l'entreprise

## Lot 8 VRD (2) (hidden)
Bordereau de prix Unitaire Plafond : LOT 8 VRD
CODE | LIBELLE | UNITE | Coût HT
Les prestations comprennent tous les accessoires de pose, raccordement et identification suivant charte GMAO CHU.
5.1 | INSTALLATIONS DE CHANTIER
5.1.1 | Vestiaires, Refectoire, Sanitaires | ft
5.1.2 | raccordement sur réseaux existants AEP, yc fourniture compteur | ft
5.1.3 | raccordement sur réseaux existants EP | ft
5.1.4 | raccordement sur réseaux existants EU | ft
5.1.5 | raccordement sur réseaux existants electriques | ft
5.2 | TRAVAUX PREALABLES
5.2.1 | travaux de démolition
5.2.1.1 | Démolition de revêtement enrobé | m²
5.2.1.2 | sciage enrobé | ml
5.2.1.3 | démolition de dallage/trottoir béton | m²
5.2.1.4 | Dépose de pavé autobloquant | m²
5.2.1.5 | Démolition de bordure ou caniveau, toute nature sans soucis de réemploi | ml
5.2.1.6 | démolition ouvrage enterré : maçonnerie, béton, autre… | m3
5.2.1.7 | Dépose de panneaux de signalisation pour déplacement yc repose | u
5.2.1.8 | Dépose de panneaux de signalisation sans souci de réemploi | u
5.2.2 | impact sur existant
5.2.2.1 | mise à niveau chambre de tirage | u
5.2.2.2 | mise à niveau regard | u
5.2.2.3 | protection arbre existant conservé | u
5.3 | SIGNALISATION DE CHANTIER
5.3.1 | Fourniture, pose et dépose de ruban de balisage fluorescent en bande plastique rouge et blanc | ml
5.3.2 | Installation et repliement de feu tricolore provisoire (x2) | ft
5.3.3 | Mise à disposition homme trafic (x2) | ft
5.3.4 | Installation et repliement de panneaux de signalisation amovibles réglementaires | ft
5.3.5 | installation et repliement barrières de chantier type HERAS | ml
5.3.6 | installation et repliement GBA béton | ft
5.3.7 | installation et repliement GBA plastique remplie d'eau | ft
5.4 | TERRASSEMENTS
5.4.1 | Terrassement pleine masse
5.4.1.1 | terrassement en déblai pleine masse, tout type de terrain (yc terrain induré, compact, raide, etc…), talutage
5.4.1.2 | terrassement manuel | m3
5.4.1.3 | terrassement mini pelle | m3
5.4.1.4 | terrassement tracto pelle | m3
5.4.1.5 | terrassement pelle mécanique | m3
5.4.1.6 | blindage (type palplanche ou autre) | ft
5.4.1.7 | terrassement en remblai avec matériaux du site yc compactage (objectifs de portance répondant au CCTP) & justificatif réemploi matériaux | m3
5.4.1.8 | terrassement en remblai avec matériaux d'apport type D3 selon GTR yc compactage (objectifs de portance répondant au CCTP) | m3
5.4.1.9 | évacuation des terres en décharge de classe 3 | m3
5.4.1.10 | évacuation des terres en décharge de classe 2 | m3
5.4.1.11 | évacuation des terres en décharge de classe 1 | m3
5.4.1.12 | transport des terres à la brouette de 0 à 50 ml | m3
5.4.1.13 | essai de contrôle de compactage - portance - EV2>30 Mpa & EV2/EV1<2 | ft
5.4.2 | Terrassement en tranchée pour pose de réseaux
5.4.2.1 | terrassement en tranchée hors emprise de voirie - déblais
5.4.2.2 | tranchée largeur variable - profondeur < 1,3 m | m3
5.4.2.3 | tranchée largeur variable - profondeur > 1,3 m | m3
5.4.2.4 | terrassement en tranchée sous emprise de voirie - déblais
5.4.2.5 | tranchée largeur variable - profondeur < 1,3 m | m3
5.4.2.6 | tranchée largeur variable - profondeur > 1,3 m | m3
5.4.2.7 | terrassement en tranchée hors emprise de voirie - remblais
5.4.2.8 | remblai tranchée largeur variable - profondeur < 1,3 m | m3
5.4.2.9 | remblai tranchée largeur variable - profondeur > 1,3 m | m3
5.4.2.10 | terrassement en tranchée sous emprise de voirie - remblais
5.4.2.11 | remblai tranchée matériaux d'apport type D3 - largeur variable | m3
5.4.2.12 | évacuation des terres en décharge de classe 3 | m3
5.4.2.13 | évacuation des terres en décharge de classe 2 | m3
5.4.2.14 | évacuation des terres en décharge de classe 1 | m3
5.4.2.15 | transport des terres à la brouette de 0 à 50 ml | m3
5.4.2.16 | essai de contrôle de compactage de tranchée (PDG1000, PANDA, etc…) | ft
5.5 | VOIRIE
5.5.1 | structure de voirie
5.5.1.1 | géotextile anticontaminant 500 g/m² | m²
5.5.1.2 | couche de forme
5.5.1.3 | GNT 0/60 yc compactage par couche de 30 cm d'épaisseur maxi | m3
5.5.1.4 | GNT 0/31,5 yc compactage par couche de 30 cm d'épaisseur maxi | m3
5.5.1.5 | GNT 20/40 lavées yc compactage par couche de 30 cm d'épaisseur maxi | m3
5.5.1.6 | essai de contrôle de compactage - EV2>50 Mpa & EV2/EV1<2 | ft
5.5.1.7 | couche d'assise : base + fondation
5.5.1.8 | GNT 0/20 yc compactage par couche de 30 cm d'épaisseur maxi | m3
5.5.1.9 | GNT 0/31,5 yc compactage par couche de 30 cm d'épaisseur maxi | m3
5.5.1.10 | GNT 0/20 (réglage pour structure bitumineuse) | m3
5.5.1.11 | Grave Bitume classe 3 (GB3) | m3
5.5.1.12 | Emulsion à Module Elevé type 2 (EME2) | m3
5.5.1.13 | Grave ciment classe 3 (GC3) | m3
5.5.1.14 | Mélange 65% 20/40 lavé + 35% TV | m3
5.5.1.15 | Sable 2/6 | m3
5.5.1.16 | Mélange 65% 2/6 + 35% TV | m3
5.5.1.17 | essai de contrôle de compactage - EV2>80 Mpa & EV2/EV1<2 | ft
5.5.1.18 | couche de roulement voirie souple
5.5.1.19 | Couche d'accrochage bitumineuse | m²
5.5.1.20 | Béton Bitumineux Semi Grenu (BBSG) ep 5cm | m²
5.5.1.21 | Béton Bitumineux Semi Grenu (BBSG) ep 6cm | m²
5.5.1.22 | Béton Bitumineux souple (BBS) ep 5cm | m²
5.5.1.23 | Béton Bitumineux Module Elevé (BBME) ep 5cm | m²
5.5.1.24 | Béton Bitumineux Module Elevé (BBME) ep 6cm | m²
5.5.1.25 | Béton Bitumineux Semi Grenu (BBSG) GRENAILLE ep 5cm | m²
5.5.1.26 | Béton Bitumineux Semi Grenu (BBSG) GRENAILLE ep 6cm | m²
5.5.1.27 | Béton Bitumineux Semi Grenu (BBSG) COLORÉ ep 5cm | m²
5.5.1.28 | Béton Bitumineux Semi Grenu (BBSG) COLORÉ ep 5cm | m²
5.5.1.29 | Enduit Superficiel d'Usure : bi couche | m²
5.5.1.30 | Enrobé à froid | m3
5.5.1.31 | GNT 6/10, roulé, lavé, calcaire, blanc ep mini 10cm | m3
couche de roulement voirie rigide
5.5.1.32 | Béton non ferraillé classe 3 (BC3) (ép mini 14 cm) | m3
5.5.1.33 | Béton non ferraillé classe 5 (BC5) (ép mini 18 cm) | m3
autres revêtements
5.5.1.34 | sable stabilisé au liant beige ep 5cm | m²
5.5.1.35 | sable stabilisé au liant toute autre couleur ep 5cm | m²
5.5.1.36 | pavé 25 cm x 15 cm x 8 cm teinte naturelle | m²
5.5.1.37 | pavé 25 cm x 15 cm x 8 cm autre teinte | m²
5.5.1.38 | briquette en terre cuite rouge 22 cm x 10,5 cm x 5 cm | m²
5.5.1.39 | briquette en terre cuite rouge 22 cm x 10,5 cm x 5 cm posée sur chant | m²
5.5.1.40 | dalle engazonnée béton (type EVERGREEN) | m²
5.5.1.41 | dalle engazonnée PEHD (type EVERGREEN) | m²
5.5.2 | refection de voirie (nid de poule)
5.5.2.1 | décroûtage | m²
5.5.2.2 | terrassement & évacuation | m3
5.5.2.3 | GNT 0/20 | m3
5.5.2.4 | Grave Bitume classe 3 (GB3) | m3
5.5.2.5 | Béton Bitumineux Souple ep 5cm | m²
5.5.2.6 | Béton Bitumineux Module Elevé (BBME) ep 5cm | m²
5.5.2.7 | Béton Bitumineux Module Elevé (BBME) ep 6cm | m²
5.5.2.8 | Enrobé à froid | m3
5.5.3 | trottoir béton
5.5.3.1 | géotextile anticontaminant 300 g/m² | m²
5.5.3.2 | GNT 0/60 yc compactage | m3
5.5.3.3 | GNT 0/31,5 yc compactage | m3
5.5.3.4 | GNT 0/20 yc compactage | m3
5.5.3.5 | essai de contrôle de compactage - EV2>50 Mpa & EV2/EV1<2 | ft
5.5.3.6 | béton désactivé ep 10 cm mini | m²
5.5.3.7 | béton balayé ep 10 cm mini | m²
5.5.3.8 | béton bouchardé ep 10 cm mini | m²
5.5.4 | bordures ancrées
5.5.4.1 | Type A1 : 12/20/25 | ml
5.5.4.2 | Type A2 : 7/150/20 | ml
5.5.4.3 | Type T1 : 10/12/20 | ml
5.5.4.4 | Type T2 : 12/15/25 | ml
5.5.4.5 | Type T3 : 14/17/28 | ml
5.5.4.6 | Type P1 : 8/20 | ml
5.5.4.7 | Type P2 : 6/28 | ml
5.5.4.8 | Type P3 : 6/20 | ml
caniveaux
5.5.4.9 | Type CS1 : 20/10/12 | ml
5.5.4.10 | Type CS2 : 25/11/13 | ml
5.5.4.11 | Type CS3 : 25/14/16 | ml
5.5.4.12 | Type CS4 : 30/14/16 | ml
5.5.4.13 | Type CC1 : 40/12 | ml
5.5.4.14 | Type CC2 : 50/14 | ml
bordures de défense
5.5.4.15 | bordure de défense 20cm x 25cm x 1m | ml
bordures spéciales
5.5.16 | Type BD1 en gravillon lavé | ml
5.5.17 | bordure chasse roue SOBERITE 30 cm x 30 cm x 1m | ml
5.5.18 | bordure séparateur de voie 30cm x 15cm x 1m à bords arrondis (8 cm de vue) | ml
5.5.19 | bordure séparateur de voie 30cm x 15cm x 1m à bords arrondis (8 cm de vue) - élément extrémité | ml
5.5.20 | Pour îlots directionnels
5.5.21 | Type I 1 élément droit de 0,50 m en béton naturel | u
5.5.22 | Type I 1 élément droit de1,00 m en béton naturel | u
5.5.23 | Type I 1 élément convexe 12/16 en béton naturel | u
5.5.24 | Type I 1 élément point R = 25 en béton naturel | u
5.5.25 | Type I 1 élément droit de 0,50 m en gravillons blancs | u
5.5.26 | Type I 1 élément droit de1,00 m en gravillons blancs | u
5.5.27 | Type I 1 élément convexe 12/16 en gravillons blancs | u
5.5.28 | Type I 1 élément point R = 25 en gravillons blancs | u
5.6 | RESEAUX eaux pluviales/eaux usées
5.6.1 | Canalisation
fourniture et mise en œuvre de la canalisation, hors terrassement, remblaiement, blindage, yc lit de pose, grillage avertisseur & protection canalisation(s) existante(s) le cas échéant
canalisation PVC
5.6.1.1 | Tuyaux diamètre 110 mm | ml
5.6.1.2 | Tuyaux diamètre 125 mm | ml
5.6.1.3 | Tuyaux diamètre 140 mm | ml
5.6.1.4 | Tuyaux diamètre 160 mm | ml
5.6.1.5 | Tuyaux diamètre 200 mm | ml
5.6.1.6 | Tuyaux diamètre 250 mm | ml
5.6.1.7 | Tuyaux diamètre 315 mm | ml
canalisation BA135
5.6.1.8 | Tuyaux diamètre 400 mm | ml
5.6.1.9 | Tuyaux diamètre 500 mm | ml
5.6.1.10 | Tuyaux diamètre 600 mm | ml
5.6.1.11 | Tuyaux diamètre 800 mm | ml
5.6.1.12 | Tuyaux diamètre 1000 mm | ml
5.6.1.13 | Tuyaux diamètre 1200 mm | ml
canalisation fonte
5.6.1.14 | Tuyaux diamètre 110 mm | ml
5.6.1.15 | Tuyaux diamètre 125 mm | ml
5.6.1.16 | Tuyaux diamètre 140 mm | ml
5.6.1.17 | Tuyaux diamètre 160 mm | ml
5.6.1.18 | Tuyaux diamètre 200 mm | ml
5.6.1.19 | Tuyaux diamètre 250 mm | ml
5.6.1.20 | Tuyaux diamètre 300 mm | ml
drain & massif drainant
5.6.1.21 | drain DN100 & massif drainant 50cm x 50cm mini 20/40 lavé + géotextile | ml
5.6.1.22 | drain DN150 & massif drainant 50cm x 50cm mini 20/40 lavé + géotextile | ml
5.6.1.23 | drain DN200 & massif drainant 50cm x 50cm mini 20/40 lavé + géotextile | ml
enrobage
5.6.1.24 | enrobage canalisation au béton maigre | ml
5.6.2 | Regard Préfabriqué
fourniture et mise en œuvre du regard, yc terrassement & évacuation, remblaiement périphérique, blindage, lit de pose, & protection canalisation(s) existante(s) le cas échéant
Regard de visite en béton, préfabriqué, diamètre 1,00 m
5.6.2.1 | élément fond de regard avec cunette | u
5.6.2.2 | élément fond de regard sans cunette | u
5.6.2.3 | Élément droit de regard | u
5.6.2.4 | Tête réductrice | u
5.6.2.5 | Rehausse de regard | u
5.6.2.6 | Tampon fonte pleine, GS série lourde (D400) - serigraphié CHU | u
5.6.2.7 | Tampon fonte pleine, GS série légère (C250) - serigraphié CHU | u
5.6.2.8 | Grille fonte, GS série lourde (D400) | u
5.6.2.9 | Échelon | u
5.6.2.10 | crosse de sécurité | u
5.6.2.11 | chute accompagnée | u
Regard de visite en béton, préfabriqué, diamètre 1,2 m
5.6.2.12 | élément fond de regard avec cunette | u
5.6.2.13 | élément fond de regard sans cunette | u
5.6.2.14 | Élément droit de regard | u
5.6.2.15 | Tête réductrice
5.6.2.16 | Rehausse de regard | u
5.6.2.17 | Tampon fonte pleine, GS série lourde (D400) - serigraphié CHU | u
5.6.2.18 | Tampon fonte pleine, GS série légère (C250) - serigraphié CHU
5.6.2.19 | Échelon | u
5.6.2.20 | crosse de sécurité | u
5.6.2.21 | chute accompagnée | u
Puits d'infiltration
5.6.2.22 | éléments droit de regard calpiné dans horizon perméable | u
5.6.2.23 | dalle réductrice | u
5.6.2.24 | Tête réductrice
5.6.2.25 | panier INOX | u
5.6.2.26 | réhausse de regard | u
5.6.2.27 | Tampon fonte pleine, GS série lourde (D400) - serigraphié CHU | u
5.6.2.28 | Tampon fonte pleine, GS série légère (C250) - serigraphié CHU | u
Regard de visite en PEHD, diamètre 1,00 m
5.6.2.29 | élément fond de regard | u
5.6.2.30 | élément droit de regard | u
5.6.2.31 | réhausse de regard | u
5.6.2.32 | Tampon fonte pleine, GS série lourde (D400) - serigraphié CHU | u
5.6.2.33 | Tampon fonte pleine, GS série légère (C250) - serigraphié CHU | u
Regard carré en béton, préfabriqué
5.6.2.34 | fond regard préfabriqué en béton moulé 0,40 m x 0,40 m | u
5.6.2.35 | Rehausse 0,40 m x 0,40 m | u
5.6.2.36 | Tampon béton 0,40 m x 0,40 m | u
5.6.2.37 | Tampon fonte série légère (C250) 0,40 m x 0,40 m | u
5.6.2.38 | Tampon fonte série lourde (D400) 0,40 m x 0,40 m | u
5.6.2.39 | Grille série légère 0,40 m x 0,40 m | u
5.6.2.40 | Grille série lourde 0,40 m x 0,40 m | u
5.6.2.41 | fond regard préfabriqué en béton moulé 0,50 m x 0,50 m | u
5.6.2.42 | Rehausse 0,50 m x 0,50 m | u
5.6.2.43 | Tampon béton 0,50 m x 0,50 m | u
5.6.2.44 | Tampon fonte série légère (C250) 0,50 m x 0,50 m | u
5.6.2.45 | Tampon fonte série lourde (D400) 0,50 m x 0,50 m | u
5.6.2.46 | Grille série légère 0,50 m x 0,50 m | u
5.6.2.47 | Grille série lourde 0,50 m x 0,50 m | u
5.6.2.48 | fond regard préfabriqué en béton moulé 0,60 m x 0,60 m | u
5.6.2.49 | Rehausse 0,60 m x 0,60 m | u
5.6.2.50 | Tampon béton 0,60 m x 0,60 m | u
5.6.2.51 | Tampon fonte série légère (C250) 0,60 m x 0,60 m | u
5.6.2.52 | Tampon fonte série lourde (D400) 0,60 m x 0,60 m | u
5.6.2.53 | Grille série légère 0,60 m x 0,60 m | u
5.6.2.54 | Grille série lourde 0,60 m x 0,60 m | u
5.6.2.55 | fond regard préfabriqué en béton moulé 1,4 m x 1,4 m | u
5.6.2.56 | Rehausse 0,60 m x 0,60 m | u
5.6.2.57 | Tampon béton 0,60 m x 0,60 m | u
5.6.2.58 | Tampon fonte série légère (C250) 0,60 m x 0,60 m | u
5.6.2.59 | Tampon fonte série lourde (D400) 0,60 m x 0,60 m | u
5.6.2.60 | Grille série légère 1,0m x 1,0m mini | u
5.6.2.61 | Grille série lourde 1,0m x 1,0m mini | u
Bouche avaloir béton, préfabriquée
5.6.2.62 | élement de fond de regard DN1000 | u
5.6.2.63 | élement droit DN1000 | u
5.6.2.64 | Tête réductrice | u
5.6.2.65 | dalle réductrice | u
5.6.2.66 | réhausse DN600 | u
5.6.2.67 | grille fonte série légère C250 | u
5.6.2.68 | grille fonte série lourde D400 | u
caniveaux préfabriqué béton yc grille fonte série lourde
5.6.2.69 | 20cm x 20cm | ml
5.6.2.70 | 30cm x 20cm | ml
5.6.2.71 | 30cm x 30cm | ml
5.6.3 | Autres prestations
5.6.3.1 | condamnation départ/arrivée canalisation en regard existant | u
5.6.3.2 | Percement de paroi de regard par carrotage tout diamètre, compris joint de calfeutrement | u
5.6.3.6 | raccordement réseau existant | u
5.6.4 | essais
5.6.4.1 | essai étanchéité sur regard | ft
5.6.3.4 | essai étanchéité sur canalisation entre 2 regards | ft
5.6.4.2 | passage caméra sur canalisation entre 2 regards | ft
5.7 | RESEAUX adduction eau potable & incendie
5.7.1 | canalisation
fourniture et mise en œuvre de la canalisation, hors terrassement, remblaiement, blindage yc lit de pose, grillage avertisseur & protection canalisation(s) existante(s) le cas échéant
5.7.1.1 | canalisation fonte DN40 | ml
5.7.1.2 | canalisation fonte DN60 | ml
5.7.1.3 | canalisation fonte DN80 | ml
5.7.1.4 | canalisation fonte DN100 | ml
5.7.1.5 | canalisation fonte DN125 | ml
5.7.1.6 | canalisation fonte DN150 | ml
5.7.1.7 | canalisation fonte DN200 | ml
enrobage
5.7.1.8 | enrobage canalisation au béton maigre | ml
5.7.2 | pièces et raccordement
5.7.2.1 | robinet vanne à bride en fonte 2 robinets type EURO 20 DN60 à 100 | u
5.7.2.2 | robinet vanne à bride en fonte 2 robinets type EURO 20 DN125 à 200 | u
5.7.2.3 | robinet vanne à bride en fonte 3 robinets type EURO 20 DN60 à 100 | u
5.7.2.4 | robinet vanne à bride en fonte 3 robinets type EURO 20 DN125 à 200 | u
5.7.2.5 | Té à 3 emboiture fonte DN60 à DN100 | u
5.7.2.6 | Té à 3 emboiture fonte DN125 à DN200 | u
5.7.2.7 | prise en charge DN60 à DN100 | u
5.7.2.8 | adaptateur de bride multi matériaux, fonte | u
5.7.2.9 | plaque pleine fonte | u
5.7.2.10 | plaque de réduction à bride, fonte | u
5.7.2.11 | bouche à clé fonte, yc ensemble de manœuvre | u
5.7.3 | autre équipement
5.7.3.1 | Poteau incendie | u
5.7.3.2 | ventouse fonte DN60 à DN100 | u
5.7.3.3 | ventouse fonte DN250 à DN200 | u
5.7.3.4 | disconnecteur DN60 à DN100 | u
5.7.3.5 | disconnecteur DN125 à DN200 | u
5.7.3.6 | clapet anti-pollution EA | u
5.7.3.7 | filtre fonte DN60 à DN100 | u
5.7.3.8 | filtre fonte DN125 à DN200 | u
5.7.3.9 | débitmètre DN60 à DN100 | u
5.7.3.10 | débitmètre DN125 à DN200 | u
5.7.4 | essais
5.7.4.1 | essais pression | ft
5.7.4.2 | analyse eau potable | ft
5.8 | RESEAUX arrosage
5.8.1 | canalisation
fourniture et mise en œuvre de la canalisation, hors terrassement, remblaiement, blindage yc lit de pose, grillage avertisseur & protection canalisation(s) existante(s) le cas échéant
5.8.1.1 | canalisation PEHD DN32 | ml
5.8.1.2 | canalisation PEHD DN40 | ml
5.8.1.3 | canalisation PEHD DN60 | ml
5.8.1.4 | canalisation PEHD DN80 | ml
enrobage
5.8.1.5 | enrobage canalisation au béton maigre | ml
5.8.2 | regard
fourniture et mise en œuvre du regard, yc terrassement & évacuation, remblaiement périphérique, blindage, lit de pose, & protection canalisation(s) existante(s) le cas échéant
5.8.2.1 | regard béton 50cm x 50cm fond non étanché couverture fonte B125 | u
5.8.2.2 | regard béton 50cm x 50cm fond non étanché couverture béton | u
5.8.2.3 | regard béton 80cm x 80cm fond non étanché couverture fonte B125 | u
5.8.2.4 | regard béton 80cm x 80cm fond non étanché couverture béton | u
5.8.2.5 | regard PEHD | u
5.8.3 | équipement arrosage
5.8.3.1 | tube goutte à goute | ml
5.8.3.2 | asperseur | u
5.8.3.3 | borne incongelable en regard | u
5.8.3.4 | éléctrovanne | u
5.8.3.5 | programmateur sans fil | u
5.8.4 | autres équipements
5.8.4.1 | vanne 1/4 de tour | u
5.8.4.2 | robinet de prise en charge | u
5.8.4.3 | robinet vanne à bride en fonte 2 robinets type EURO 20 | u
5.8.4.4 | robinet vanne à bride en fonte 3 robinets type EURO 20 | u
5.8.4.5 | Té à 3 emboiture fonte | u
5.8.4.6 | adaptateur de bride multi matériaux, fonte | u
5.8.4.7 | plaque pleine fonte | u
5.8.4.8 | compteur | u
5.8.4.9 | débitmètre | u
5.8.4.10 | disconnecteur | u
5.8.5 | essais
5.8.5.1 | essais pression | ft
5.9 | RESEAUX électriques
5.9.1 | fourreaux
fourniture et mise en œuvre du fourreaux, hors terrassement, remblaiement, blindage yc lit de pose, grillage avertisseur & protection canalisation existante le cas échéant
5.9.1.1 | Fourreau PVC aiguillé 42/45 | ml
5.9.1.2 | Fourreau PVC aiguillé 72/80 | ml
5.9.1.3 | Fourreau PVC aiguillé 90/100 | ml
5.9.1.4 | Fourreau janolène aiguillé 40 | ml
5.9.1.5 | Fourreau janolène aiguillé 60 | ml
5.9.1.6 | Fourreau janolène aiguillé 80 | ml
5.9.1.7 | Fourreau janolène aiguillé 100 | ml
5.9.1.8 | Fourreau janolène aiguillé 150 | ml
5.9.1.9 | Fourreau janolène aiguillé 200 | ml
enrobage
5.9.1.10 | enrobage canalisation au béton maigre | ml
5.9.2 | chambre de tirage
fourniture et mise en œuvre de la chambre, yc terrassement & évacuation, remblaiement périphérique, blindage, lit de pose, & protection canalisation(s) existante(s) le cas échéant
5.9.2.1 | chambre de triage L1T | u
5.9.2.2 | chambre de triage L2T | u
5.9.2.3 | chambre de triage L3T | u
5.9.2.4 | chambre de triage K1C | u
5.9.2.5 | chambre de triage K2C | u
5.9.3 | pénétration
Réalisation de la pénétration dans bâtiment (soubassement) yc terrassement, évacuation, remblaiement, blindage
5.9.3.1 | DN40 | u
5.9.3.2 | DN60 | u
5.9.3.3 | DN90 | u
5.9.3.4 | DN110 | u
5.9.3.5 | DN160 | u
5.9.4 | essais
5.9.4.1 | essais | ft
5.10 | EQUIPEMENTS DIVERS
5.10.1 | massifs béton
Réalisation de plots supports ou massifs béton dosé à 350 Kg/m3, comprenant terrassement & évacuation, coffrage et coulage béton
5.10.1.1 | Plots ou massifs : 0,600 x 0,600 x 0,600 d'épaisseur | u
5.10.1.2 | Plots ou massifs : 0,600 x 0,600 x 0,800 d'épaisseur | u
5.10.1.3 | Plots ou massifs : 0,800 x 0,800 x 0,800 d'épaisseur | u
5.10.1.4 | Plots ou massifs : 0,300 x 0,300 x 0,500 d'épaisseur | u
5.10.1.5 | Plots ou massifs : 0,400 x 0,400 x 0,500 d'épaisseur | u
5.10.2 | ouvrages divers
fourniture et mise en œuvre du regard, yc terrassement & évacuation, remblaiement périphérique, blindage, lit de pose, & protection canalisation(s) existante(s) le cas échéant
5.10.2.1 | regard maçonné 0,5m x 0,5m x 1m yc couverture fonte D400 | u
5.10.2.2 | regard maçonné 1m x 1m x 1m yc couverture fonte D400 | u
5.10.2.3 | regard maçonné 1,5m x 1m x 1m yc couverture fonte D400 | u
5.10.3 | potelets & barrière metallique
fourniture et mise en œuvre des potelets yc carottage, scellement & évacuation
5.10.3.1 | potelet metallique fixe DN74mm ht hors sol 90cm | u
5.10.3.2 | potelet metallique fixe DN90mm ht hors sol 90cm | u
5.10.3.3 | potelet metallique fixe PPR DN90mm ht hors sol 90cm | u
5.10.3.4 | potelet INOX fixe PPR DN90mm ht hors sol 90cm | u
5.10.3.5 | potelet metallique fixe PMR DN90mm ht hors sol 120cm | u
5.10.3.6 | potelet metallique amovible DN74mm ht hors sol 90cm | u
5.10.3.7 | potelet metallique amovible DN90mm ht hors sol 90cm | u
5.10.3.8 | potelet metallique amovible PPR DN90mm ht hors sol 90cm | u
5.10.3.9 | potelet metallique amovible PMR DN90mm ht hors sol 120cm | u
5.10.3.10 | potelet metallique fusible DN74mm ht hors sol 90cm | u
5.10.3.11 | potelet metallique fusible DN90mm ht hors sol 90cm | u
5.10.3.12 | potelet metallique fusible PMR DN90mm ht hors sol 120cm | u
5.10.3.13 | potelet plastique rouge ou blanc avec bande retro reflechissante DN110 ht hors sol 90cm | u
5.10.3.14 | barrière métallique type toulouse ht 90 cm long 1m | u
5.10.4 | cloture
fourniture et mise en œuvre cloture, yc massif de fondation au droit des poteaux, yc terrassement, évacuation
5.10.4.1 | cloture à maille rigide ht 1,5 à 2,0 m | ml
5.10.4.2 | cloture à maille rigide ht>2,0 m | ml
5.10.4.3 | cloture à maille souple 1,2 à 1,5 m | ml
5.10.4.4 | cloture à maille souple 1,5 à 2,0 m | ml
5.10.5 | autres mobiliers
fourniture et mise en œuvre des élements, yc carottage, scellement & évacuation
5.10.5.1 | étrier de protection fonte - 3 pieds | u
5.10.5.2 | arceaux métallique amovible | u
5.11 | OUVRAGES EXTERIEURS
5.11.1 | soutènement
Réalisation des soutènements type bloc à bancher, yc terrassement & évacuation, fondation, coffrage et coulage béton, barbacane, enduit finition
5.11.1.1 | soutènement ≤ 0,5m | u
5.11.1.2 | soutènement compris entre 0,51 et 1,0m | u
5.11.1.3 | soutènement compris entre 1,01 et 1,5m | u
5.12 | SIGNALETIQUE
5.12.1 | Verticale
Fourniture et pose de panneaux de signalisation de police, gamme normale rétro réfléchissant de classe II, yc fixation sur supports
5.12.1.1 | Type A | u
5.12.1.2 | Type AB | u
5.12.1.3 | Type B - interdiction | u
5.12.1.4 | Type B - obligation
5.12.1.5 | Type C | u
5.12.1.6 | Type CE
5.12.1.7 | Type M | u
5.12.1.8 | balise type J | u
Miroir incassable anti-vandalisme, traité anti-vieillissement, garanti 5 ans yc fixation support
5.12.1.8 | dimensions miroir : 0,600 x 0,400 m | u
5.12.1.9 | dimensions miroir : 0,800 x 0,600 m | u
Fourniture et mise en œuvre support y compris massif de fondation, terrassement & évacuation
5.12.1.8 | Support 800 x 800 mm en acier galvanisé | ml
5.12.1.9 | Support 800 x 400 mm en acier galvanisé | ml
5.12.1.10 | Support diamètre 600 mm en acier galvanisé | ml
panneaux piéton à lames
5.12.1.11 | panneaux piéton : 2 lames | u
5.12.1.12 | panneaux piéton : 3 lames | u
5.12.1.13 | panneaux piéton : 4 lames | u
5.12.1.14 | panneaux piéton : 5 lames | u
5.12.1.15 | panneaux piéton : 6 lames | u
5.12.1.16 | panneaux piéton : 7 lames | u
panneaux directionnels
5.12.1.17 | mât + 1 panneau | u
5.12.1.18 | mât + 2 panneaux | u
5.12.1.19 | mât + 3 panneaux | u
panneaux carrefour à latte
5.12.1.20 | panneaux D42 | u
5.12.2 | Horizontale
5.12.2.1 | marquage ligne blanche continue | ml
5.12.2.2 | marquage ligne blanche discontinue | ml
5.12.2.3 | marquage zébras (toute couleur) | m²
5.12.2.4 | marquage flèche directionnelle | u
5.12.2.5 | marquage passsage piéton | u
5.12.2.6 | marquage bande STOP, CEDEZ LE PASSAGE | u
5.12.2.7 | peinture bordure jaune (anti sationnement) | ml
5.12.2.8 | marquage picto piéton | u
5.12.2.9 | marquage picto vélo | u
5.12.2.10 | marquauge texte (lettre) | lt
5.12.2.11 | bande podotactile (résine) | u
5.12.2.12 | bande podotactile préfabriquée béton | u
5.12.2.13 | barettes sonores | ml
5.13 | TERRE VEGETALE
5.13.1 | décapage
Décapage de terre végétale jusqu'à 0,30 m d'épaisseur et mise en dépôt à proximité
5.13.1.1 | Manuellement | m²
5.13.1.2 | Mécaniquement | m²
5.13.2 | régalage
5.13.2.1 | Manuellement | m3
5.13.2.2 | Mécaniquement | m3
5.13.2.3 | Apport de terre végétale | m3
5.13.3 | defrichage
Travaux exécutés à l'engin mécanique comprenant la coupe de ligneur jusqu'à 0,06 m de diamètre et enlèvement des détritus
5.13.3.1 | Surface de 0 à 1000 m² | m²
5.13.3.2 | Surface de 1001 à 2000 m² | m²
5.13.4 | abattage
Ensemble comprenant le débitage, ramassage, évacuation
5.13.4.1 | Arbre jusqu'à 0,50 m de circonférence | u
5.13.4.2 | Arbre de 0,51 à 1,00 m de circonférence | u
5.13.4.3 | Arbre de 1,01 à 1,50 m de circonférence | u
Ensemble comprenant le dessouchage, remblai d'apport et nettoyage
5.13.4.4 | Arbre jusqu'à 0,50 m de circonférence | u
5.13.4.5 | Arbre de 0,51 à 1,00 m de circonférence | u
5.13.4.6 | Arbre de 1,01 à 1,50 m de circonférence | u
5.13.5 | gazon
5.13.5.1 | Labour sur 0,25 m de profondeur exécuté à la bêche ou au motoculteur | m²
5.13.5.2 | Hersage ou ratissage emmiétage et enfouissement | m²
5.13.5.3 | Engazonnement sur petite surface (40 g/m² de graines), comprenant enfouissement et roulage | m²
A | COEFFICIENT MAJORATION
A01 | Coefficient de majoration du coût d'un article pour travail hors heures ouvrées | %
B | ARTICLES HORS BORDEREAU
B01 | Coefficient appliqué sur le coût H.T. des fournitures hors bordereau | %
B02 | Prix horaire de main d'œuvre, comprenant toutes charges et taxes confondues, autres que la TVA | h
NB : Tous les articles sont Fournis Posés y compris toutes sujétions conformément au CCAP
A…………………………………….Le …………………………………….
Signature et tampon de l'entreprise

## Lot Electricité
CODE | LIBELLE | U. | Coût HT | FT
A | DEPOSE EVACUATION
AA | DÉPOSE ÉVACUATION
AA1 | Réseaux de distribution intérieures (prix ramené au m² de plancher) y compris petit appareillage (interrupteurs, boutons poussoir, prises de courant, conjoncteurs…), luminaires et tableaux électriques; A utiliser lors des réhabillitations globales des locaux. | m²
AB | Rubriques à utiliser pour les déposes ponctuelles d'équipements
Dépose sans souci de réemploi et évacuation en décharge publique y compris déconnexions:
AB1 | Luminaire d'éclairage fluorescent / incandescent / projecteur / LED | u
AB2 | Projecteur | u
AB3 | BAES | u
AB4 | Petit appareillage encastré ou apparent | u
AB9 | Tableau général | u
AB10 | Armoire divisionnaire | u
AB11 | Coffret | u
AB12 | Câblerie en aérien, fixation par collier | ml
AB13 | Câblerie compris chemin de câbles | ml
AB14 | Filerie compris gaines, goulottes ou plinthe | ml
B | PRESTATIONS DE MODIFICATIONS ET DE REMISE EN L'ETAT DE L'EXISTANT
Schéma électrique
B1 | Réalisation d'un schéma électrique pour un tableau existant lorsque le plan est absent (mise à jour de plan existant comprise dans les prix des articles) comprenant les relevés sur site, l'identification et la réalisationd'un schéma de puissance et de commande suivant la charte CHU y compris toutes sujétions mise en place plan dans l'armoire et founiture au format élec (page de garde et sommaire inclus avec le premier folio) | folio
Identification
B2 | Identification de circuit non identifié y compris repérage par étiquettes au niveau de la du tableau électrique des boîtes de dérivation et de l'appareillage terminal, y compris toutes sujétions | h
C | RESEAU DE TERRE ET LIAISON EQUIPOTENTIELLE
Inclus la prestation de mise en œuvre des câbles ; y compris toutes sujétions (accessoires de raccordement, cosses, sertissages, manchons, têtes de câbles, collier de fixation, repérages)
C1 | Câblette de terre cuivre nu 10 mm² | ml
C2 | Câblette de terre cuivre nu 16 mm² | ml
C3 | Câblette de terre cuivre nu 25 mm² | ml
C4 | Câblette de terre cuivre nu 35 mm² | ml
C5 | Câblette de terre cuivre nu 50 mm² | ml
Terre principale
C6 | Piquets de terre; y compris méplat d'interconnection, colliers, … ainsi que mesures, essais et rapport | ens
C7 | Barrette de terre dans poste ou TGBT | ens
C8 | Barrette de coupure de terre | u
Liaisons Equipotentielles (y compris câbles toutes sujétions accessoires de raccordement, cosses, sertissages, manchons, têtes de câbles, collier de fixation, repérages et raccordement)
C9 | Liaison equipotentielle thermosoudure type Cadwell | u
C10 | Liaison equipotentielle sur canalisation CVC ou plomberie | u
C11 | Liaison équipotentielle Chemin de câbles | u
C12 | Liaison équipotentielle sur équipement divers | u
C13 | Liaison équipotentielle suivant NFC 15 211 | u
CABLES CUIVRE ISOLE V/J
C14 | 1x1,5mm² | ml
C15 | 1x2,5mm² | ml
C16 | 1x4mm² | ml
C17 | 1x6mm² | ml
C18 | 1x10mm² | ml
C19 | 1x16mm² | ml
C20 | 1x25mm² | ml
C21 | 1x35mm² | ml
C22 | 1x50mm² | ml
E | TABLEAUX - COFFRETS
Pose seule de tableau ou coffret sur support avec les moyens de fixation (percements, chevilles, vis)
Nota : Les coffrets seront équipés de portes et accessoires (pochettes de plans, renforts de porte).
E1 | Tableau de dimensions inférieures à 600 x 600 mm | u
E2 | Tableau de dimension allant de 600 x 600 à 800 x 800 mm | u
Fourniture et pose de coffret avec porte avec serrure 405 pour équipement standard (barreau et plastron) - IP 40 IK08 - finition, équipements techniques, barre de terre, kit de liaison de terre, rail universel, multiclips, plastron à fenêtre ou plein, obturateurs, porte plans, toutes sujétions
| Coffret type PrismaSet G ou techniquement équivalent : 6 à 36 modules |  |  | X
Dimensions :
E3 | 330 h x 600 l x 259 p | u
E4 | 480 h x 600 l x 250 p | u
E5 | 630 h x 600 l x 250 p | u
E6 | 780 h x 600 l x 250 p | u
E7 | 930 h x 600 l x 250 p | u
E8 | 1080 h x 600 l x 250 p | u
E9 | 1230 h x 600 l x 250 p | u
E10 | 1380 h x 600 l x 250 p | u
E11 | 1580 h avec plinthe x 600 l x 250 p | u
E12 | 1730 h avec plinthe x 600 l x 250 p | u
E13 | 1880 h avec plinthe x 600 l x 250 p | u
E14 | 2030 h avec plinthe x 600 l x 250 p | u
| Coffret type PrismaSet G Largeur 850mm ou techniquement équivalent: 27 à 36 modules |  |  | X
Dimensions :
E15 | 1580 h avec plinthe x 850 l x 250 p | u
E16 | 1730 h avec plinthe x 850 l x 250 p | u
E17 | 1880 h avec plinthe x 850 l x 250 p | u
E18 | 2030 h avec plinthe x 850 l x 250 p | u
Accessoires tableau
E19 | Répartiteur lexiclic 4 pôles; y compris les cordons avec connectiques rapides | u |  | X
E20 | Collecteur de mise à la terre | u
E21 | Unité de signalisation triled diamètre 22 (voyant à led) pour façade de coffret et armoire | u
Raccordements et jonctions
E22 | Jeu de barres 4 x 125 A sur rail | u
E23 | Jeu de barres 4 x 160 A sur rail | u
E24 | Jeu de barres 4 x 250 A sur rail | u
E25 | Jeu de barres 4 x 400 A sur rail | u
E26 | Jeu de barres 4 x 630 A sur rail | u
E27 | Liaison en barres souples 4 x 125A | u
E28 | Liaison en barres souples 4 x 160A | u
E29 | Liaison en barres souples 4 x 250A | u
E30 | Liaison en barres souples 4 x 400A | u
E31 | Liaison en barres souples 4 x 630A | u
E32 | Intercalaire aérateur modulaire | u
Répartiteur modulaire monobloc tétrapolaire, borniers à vis, toutes sujétions.
E33 | 63 A | u
E34 | 100 A | u
E35 | 125 A | u
E36 | 160A | u
E37 | 250A | u
E38 | Plexiglass sur répartiteur | u
| Répartiteur lexiclic 4 poles, IP xxB, toutes sujétions. |  |  | X
E39 | 160A | u
E40 | 250A | u
E41 | 400A | u
| Inverseur de source automatique avec pose - raccordements - programmation - contacts auxiliaires et toutes sujétions- SOCOMEC de type ATYS pM ou techniquement équivalent |  |  | X
E42 | Inverseur de sources automatique 4x40A | u
E43 | Inverseur de sources automatique 4x63A | u
E44 | Inverseur de sources automatique 4x80A | u
E45 | Inverseur de sources automatique 4x100A | u
E46 | Inverseur de sources automatique 4x125A | u
E47 | Inverseur de sources automatique 4x160A | u
E48 | Interface déporté Atys pM - Module D20 de chez SOCOMEC ou techniquement équivalent avec report des controles, tests et affichage des valeurs mesurées depuis la facade d'armoire avec cordon RJ45 - 3m inclus. Il est inclus la modification de la porte de l'armoire / coffret électrique pour intégration de l'interface. | u
Inverseur de source manuel avec pose - raccordements - commande rotative - contacts auxiliaires et toutes sujétions- SOCOMEC de type SIRCO M (calibres de 40 à 125A) - SIRCOVER (calibres 160A - 250A) ou techniquement équivalent
E49 | Inverseur de sources manuel 4x40A | u
E50 | Inverseur de sources manuel 4x63A | u
E51 | Inverseur de sources manuel 4x80A | u
E52 | Inverseur de sources manuel 4x100A | u
E53 | Inverseur de sources manuel 4x125A | u
E54 | Inverseur de sources manuel 4x160A | u |  | X
E55 | Inverseur de sources manuel 4x250A | u
Tableau BT
Les modifications des tableaux "Ensemble Constructeur" seront modifiés uniquement directement par le constructeur: (y/c repérage, ajout/modification des parties fixes (queues de barre, relais auxiliaires, bornier de controle, contact position, ... ), mise à jour du schéma) et intégration dans la GTIE.
| Matériel SCHNEIDER OKKEN ou techniquement équivalent |  |  | X
tiroirs motorisés équipés de 2O+2F+1SD- Micrologic 5.2E + Module FDM121 + 4 voyants en face avant - IS:333
E56 | Adjonction d'un tiroir BT équipé d'un DT 4x100 A | u
E57 | Adjonction d'un tiroir BT équipé d'un DT 4x160 A | u
E58 | Adjonction d'un tiroir BT équipé d'un DT 4x250 A | u
E59 | Adjonction d'un tiroir BT équipé d'un DT 4x400 A | u
E60 | Adjonction d'un tiroir BT équipé d'un DT 4x630 A | u
E61 | Adjonction d'un tiroir Masterpact 4x800A avec MN+MX+SD+2O+2F | u
E62 | Adjonction d'un tiroir Masterpact 4x1000A avec MN+MX+SD+2O+2F | u
Matériel GE Type Record Plus - PremEon S LSI ou techniquement équivalent
tiroirs motorisés équipés de 2O+2F+1SD- IS:333 - Icc: 80kA
E63 | Adjonction d'un tiroir BT équipé d'un DT 4x100 A | u
E64 | Adjonction d'un tiroir BT équipé d'un DT 4x160 A | u
E65 | Adjonction d'un tiroir BT équipé d'un DT 4x250 A | u
E66 | Adjonction d'un tiroir BT équipé d'un DT 4x400 A | u
E67 | Adjonction d'un tiroir BT équipé d'un DT 4x630 A | u
E68 | Adjonction d'un tiroir Masterpact 4x800A avec MN+MX+SD+2O+2F | u
E69 | Adjonction d'un tiroir Masterpact 4x1000A avec MN+MX+SD+2O+2F | u
Matériel SCHNEIDER OKKEN
platine débrochable équipée de 2O+2F+1SD- - Micrologic 5.2E
E70 | Adjonction d'une platine BT équipée d'un DT 4x100 A | u
E71 | Adjonction d'une platine BT équipée d'un DT 4x160 A | u
E72 | Adjonction d'une platine BT équipée d'un DT 4x250 A | u
E73 | Adjonction d'une platine BT équipée d'un DT 4x400 A | u
E74 | Adjonction d'une platine BT équipée d'un DT 4x630 A | u
E75 | Adjonction d'une platine Masterpact 4x800A avec MN+MX+SD+2O+2F | u
E76 | Adjonction d'une platine Masterpact 4x1000A avec MN+MX+SD+2O+2F | u
| Matériel KOHLER-SOREEL Atlant'IS ou techniquement équivalent; y compris mise à jour de l'IHM |  |  | X
platine débrochable sur glissière équipés de 2O+2F+1SD- Micrologic 2.3 + Module à voyants SCi en face avant
E77 | Adjonction d'une platine BT équipée d'un DT 4x100 A | u
E78 | Adjonction d'une platine BT équipée d'un DT 4x160 A | u
E79 | Adjonction d'une platine BT équipée d'un DT 4x250 A | u
E80 | Adjonction d'une platine BT équipée d'un DT 4x400 A | u
E81 | Adjonction d'une platine BT équipée d'un DT 4x630 A | u
Coffret chantier
E82 | Fourniture, pose mise en œuvre d'un coffret chantier (63A – TRI+N) ; Protection : 1 interrupteur différentiel 30 mA - 63A - 230/400V, 1 disjoncteur divisionnaire 32A/415V, 1 disjoncteur divisionnaire 16A/415V, 1 disjoncteur divisionnaire 16A/230V. Distribution : 1 prise 3P+N+T 32A/415V, 2 prises 3P+N+T 16A/415V, 4 prises 2P+T 16A/230V. Alimentation : 1 fiche 3P+N+T 32A/415V. câble H07RN-F et AU intégrés inclus. | u
E83 | Fourniture, pose mise en œuvre d'un coffret chantier (40A – TRI+N) ; Protection : 1 interrupteur différentiel 30 mA - 40A - 230/415V, 1 disjoncteur divisionnaire 32A/415V, 1 disjoncteur divisionnaire 16A/415V, 1 disjoncteur divisionnaire 16A/230V. Distribution : 1 prise 3P+N+T 32A/415V, 2 prises 3P+N+T 16A/415V, 4 prises 2P+T 16A/230V. Alimentation : 1 fiche 3P+N+T 32A/415V. câble H07RN-F et AU intégrés inclus | u
F | MOYENNE TENSION
FA | CABLES 24kV
FA1 | Câble moyenne tension Alu 95 mm² | ml
FA2 | Câble moyenne tension Alu 150 mm² | ml
FA3 | Câble moyenne tension Alu 240 mm² | ml
FA4 | Câble de terre à fond de fouille 16 mm² | ml
FA5 | Câble de terre à fond de fouille 35 mm² | ml
FA6 | Câble de terre à fond de fouille 50 mm² | ml
FA7 | Câble de terre à fond de fouille 70 mm² | ml
FA8 | Câble de terre à fond de fouille 120 mm² | ml
RACCORDEMENT 24 kV
Extrémité unipolaire intérieure courte ou normale
FA9 | - Câble Alu 95 mm² | ml
FA10 | - Câble Alu 150 mm² | ml
FA11 | - Câble Alu 240 mm² | ml
BOITES DE JONCTION 24 kV
FA12 | Jonction unipolaire rubanée et injectée 95 mm² Alu | ml
FA13 | Jonction unipolaire rubanée et injectée 150 mm² Alu | ml
FA14 | Jonction unipolaire rubanée et injectée 240mm² Alu | ml
POSTE HT/BT
FA15 | Remplacement d'un transformateur HT/BT de 400kVA à 1250kVA (Dépose ancien et installation neuf, fourniture transformateur non comprise) | ens
FA16 | Remplacement d'une cellule HT (Dépose ancienne et installation neuve avec éclissage JdB et raccordement HT, fourniture cellule non comprise) | ens
FA17 | Installation d'une cellule HT avec éclissage JdB et raccordement HT(fourniture non comprise) | ens
FA18 | Poste préfabriqué en béton de superficie 15m², socle de surélévation du sol de 200mm, couleur beige, toit terrasse avec une porte verouillée par clé EDF et éclairage intérieur. Instruction normalisée NF C13-200 sur la porte d'accès. Poste de marque EPSYS - Bocage 6 ou techniquement équivalent | ens
APPAREILLAGES HT - 24kV / Schneider ou techniquement équivalent
Les matériels comprennent la livraison et manutention sur site. Les cellules HT comprennent le caisson BT avec le câblage de pilotage de cellule disponible sur bornier en 48Vcc. Les relais sont compris avec un jeu de tores de mesure posé et balise lumineuse orange à câbler sur le caisson BT. Les motorisations sont équipées de commande manuelle électrique en face avant avec commutateur de position "auto-manu". Les transformateurs 20kV/400V ou 13,5kV/400V +/-2,5% suivant les sites, comprennent les silentblocs paulstra. Les transformateurs sont de classe F.
FA19 | Cellule HT - interrupteur SM AirSeT | u |  | X
FA20 | Cellule HT - interrupteur fusibles SM AirSeT | u |  | X
FA21 | Cellule HT disjoncteur SM AirSeT | u |  | X
FA22 | Cellule HT - interrupteur SM AirSeT motorisée 48Vcc | u
FA23 | Cellule HT disjoncteur SM AirSeT Motorisée 48Vcc | u
FA24 | Relais de protection numérique Sepam S60 | u
FA25 | Relais de protection numérique Sepam S80 | u
FA26 | Relais de protection numérique Easergy P3 | u
FA27 | Relais de protection numérique Easergy P5x20 | u
FA28 | Relais de protection numérique Easergy P5x30 | u
FA29 | Relais de protection numérique Easergy P7 | u
FA30 | Relai Flair 23DM | u |  | X
FA31 | Transformateur HT/BT sec - 250kVA - Alu/Alu- IP31- 20kV/400V | u
FA32 | Transformateur HT/BT sec - 400kVA - Alu/Alu- IP31- 20kV/400V | u |  | X
FA33 | Transformateur HT/BT sec - 630kVA - Alu/Alu- IP31- 20kV/400V | u |  | X
FA34 | Transformateur HT/BT sec - 800kVA - Alu/Alu - IP31 - 20kV/400V | u |  | X
FA35 | Transformateur HT/BT sec - 1000kVA - Alu/Alu - IP31 - 20kV/400V | u |  | X
FA36 | Transformateur HT/BT sec - 1250kVA - Alu/Alu - IP31 - 20kV/400V | u |  | X
FA37 | Transformateur HT/BT sec - 1600kVA - Alu/Alu - IP31 - 20kV/400V | u |  | X
FA38 | Transformateur HT/BT sec - 2500kVA - Alu/Alu - IP31 - 20kV/400V | u
FA39 | Transformateur HT/BT sec - 250kVA - Alu/Alu - IP31- Primaire bi-tension: 20kV-13,5kV/400V | u
FA40 | Transformateur HT/BT sec - 400kVA - Alu/Alu - IP31- Primaire bi-tension: 20kV - 13,5kV/400V | u |  | X
FA41 | Transformateur HT/BT sec - 630kVA - Alu/Alu - IP31- Primaire bi-tension: 20kV - 13,5kV/400V | u |  | X
FA42 | Transformateur HT/BT sec - 800kVA - Alu/Alu - IP31 - Primaire bi-tension: 20kV - 13,5kV/400V | u |  | X
FA43 | Transformateur HT/BT sec- 1000kVA - Alu/Alu - IP31 - Primaire bi-tension: 20kV - 13,5kV/400V | u |  | X
FA44 | Transformateur HT/BT sec- 1250kVA - Alu/Alu - IP31 - Primaire bi-tension: 20kV - 13,5kV/400V | u |  | X
FA45 | Transformateur HT/BT sec- 1600kVA - Alu/Alu - IP31 - Primaire bi-tension: 20kV - 13,5kV/400V | u |  | X
FA46 | Transformateur HT/BT sec- 2500kVA - Alu/Alu - IP31 - Primaire bi-tension: 20kV - 13,5kV/400V | u
Transformateur à huile, couplage Dyn11, Refroidissement ONAN, prises de réglages +/- 2,5%, Alu/Alu, coffret DGPT2, bac de rétention naturel, capot BT sujétions - Pertes AA0Ak
FA47 | Transformateur HT/BT - 400kVA - Alu/Alu- 20kV/400V | u
FA48 | Transformateur HT/BT - 630kVA - Alu/Alu - 20kV/400V | u
FA49 | Transformateur HT/BT - 800kVA - Alu/Alu - 20kV/400V | u
FA50 | Transformateur HT/BT - 1000kVA - Alu/Alu - 20kV/400V | u
FA51 | Transformateur HT/BT - 1250kVA - Alu/Alu - 20kV/400V | u
FA52 | Transformateur HT/BT - 1600kVA - Alu/Alu - 20kV/400V | u
FA53 | Transformateur HT/BT - 400kVA - Alu/Alu - Primaire bi-tension: 20kV - 13,5kV/400V | u
FA54 | Transformateur HT/BT - 630kVA - Alu/Alu - Primaire bi-tension: 20kV - 13,5kV/400V | u
FA55 | Transformateur HT/BT - 800kVA - Alu/Alu - Primaire bi-tension: 20kV - 13,5kV/400V | u
FA56 | Transformateur HT/BT - 1000kVA - Alu/Alu - Primaire bi-tension: 20kV - 13,5kV/400V | u
FA57 | Transformateur HT/BT - 1250kVA - Alu/Alu - Primaire bi-tension: 20kV - 13,5kV/400V | u
FA58 | Transformateur HT/BT - 1600kVA - Alu/Alu - Primaire bi-tension: 20kV - 13,5kV/400V | u
FA59 | Heure de programmation relais protection numérique - relai flair (essais compris) | h
FA60 | Passerelle TCP/RS485 type MB3480 de chez MOXA ou techniquement équivalent | u
FA61 | switch 5 ports - type EDS-505A de chez MOXA ou techniquement équivalent | u
G | SOURCES AUTONOMES
GA | GE
Location de groupe électrogène journalier à démarrage automatique sur manque tension réseau : Transport A+R + cuve pleine uniquement (complément fuel par le CHU) + assistance 24h/24; Intervention dans la journée avec cable souple et raccordement en aval d'un disjoncteur
GA1 | - Puissance de 50 kVA | J
GA2 | - Puissance de 100 kVA | J
GA3 | - Puissance de 250 kVA | J
GA4 | - Puissance de 400 kVA | J
GA5 | - Puissance de 650 kVA | J
GA6 | - Puissance de 1000 kVA | J
GB | ONDULEUR
Onduleur (avec raccordements amont/aval)
| Onduleur On-line à double conversion avec batterie intégrée de durée de vie 5 ans avec autonomie conservée. THDI < 5%. Test de batterie automatique et périodique intégré. |  |  | X
GB1 | Onduleur 5kVA 10mn 230V/230V | u
GB2 | Onduleur 7kVA 10mn 230V/230V | u
GB3 | Onduleur 11kVA 10mn 230V/230V | u
| Onduleur On-line à double conversion avec batterie séparée en armoire de durée de vie 10 ans EUROBAT, type SOCOMEC MASTERYS GP4. THDI < 5% et fréquence en entrée +10-10 %. Test de batterie automatique et périodique intégré. Carte de contacts secs,interface Modbus RTU RS485 - TCP et coffret bypass externe. Onduleurs de marque SOCOMEC ou équivalent |  |  | X
GB4 | Onduleur 10kVA 30mn 410V/410V | u
GB5 | Onduleur 15kVA 30mn 410V/410V | u
GB6 | Onduleur 20kVA 30mn 410V/410V | u
GB7 | Onduleur 30kVA 30mn 410V/410V | u
GB8 | Onduleur 40kVA 30mn 410V/410V | u
GB9 | Onduleur 60kVA 30mn 410V/410V | u
GB10 | Onduleur 80kVA 30mn 410V/410V | u
GB11 | Onduleur 100kVA 30mn 410V/410V | u
GB12 | Onduleur 120kVA 30mn 410V/410V | u
H | ALIMENTATION
Les prix comprennent la fourniture et la pose de l'appareillage pour tableaux, coffrets ou armoires de protection; les petites fournitures liées à la pose, fixations, le repérage par étiquettes gravées (sur disjoncteur+ sur plastron), les bagues de repérages entre le disjoncteur et le bornier puissance, l'ajout des bornes puissances, le câblage, la fourniture de la filerie pour une longueur de 2,00 ml par pôle, le dégainage, le raccordement sur borniers y/c fournitures des borniers, l'extension des systèmes de répartitions, y/c connectiques spécifiques sur répartiteur automatique, le contact SD est inclus avec chaque disjoncteur, le raccordement du câble alimenté et le raccordement amont et toutes sujétions.
HA | DISJONCTEURS
Déclencheur magnéto thermique type Schneider ou GE (ABB) toutes courbes et pouvoir de coupure. Fourniture, pose, fileries, raccordements amont et aval, repérage et bornes compris. Les diverses interventions sur l'ensemble des armoires électriques comprennent les divers câblages, fileries et réaménagements dans les prix des matériels fournis. Les plans mis à jour sont aussi compris.
| Disjoncteurs 1P+N type DT40 de schneider ou équivalent |  |  | X
HA1 | 1P+N - 6A - courbe B | u
HA2 | 1P+N - 10A - courbe B | u
HA3 | 1P+N - 16A - courbe B | u
HA4 | 1P+N - 20A - courbe B | u
HA5 | 1P+N - 25A - courbe B | u
HA6 | 1P+N - 32A - courbe B | u
HA7 | 1P+N - 40A - courbe B | u
HA8 | 1P+N - 2A - courbe C | u
HA9 | 1P+N - 4A - courbe C | u
HA10 | 1P+N - 6A - courbe C | u
HA11 | 1P+N - 10A - courbe C | u
HA12 | 1P+N - 16A - courbe C | u
HA13 | 1P+N - 20A - courbe C | u
HA14 | 1P+N - 25A - courbe C | u
HA15 | 1P+N - 32A - courbe C | u
HA16 | 1P+N - 40A - courbe C | u
HA17 | 1P+N - 63A - courbe C | u
HA18 | 1P+N - 2A - courbe D | u
HA19 | 1P+N - 4A - courbe D | u
HA20 | 1P+N - 6A - courbe D | u
HA21 | 1P+N - 10A - courbe D | u
HA22 | 1P+N - 16A - courbe D | u
HA23 | 1P+N - 20A - courbe D | u
HA24 | 1P+N - 25A - courbe D | u
HA25 | 1P+N - 32A - courbe D | u
HA26 | 1P+N - 40A - courbe D | u
| Disjoncteurs 3P+N type DT40 de schneider ou équivalent |  |  | X
HA27 | 3P+N - 6A - courbe B | u
HA28 | 3P+N - 10A - courbe B | u
HA29 | 3P+N - 16A - courbe B | u
HA30 | 3P+N - 20A - courbe B | u
HA31 | 3P+N - 25A - courbe B | u
HA32 | 3P+N - 32A - courbe B | u
HA33 | 3P+N - 40A - courbe B | u
HA34 | 3P+N - 6A - courbe C | u
HA35 | 3P+N - 10A - courbe C | u
HA36 | 3P+N - 16A - courbe C | u
HA37 | 3P+N - 20A - courbe C | u
HA38 | 3P+N - 25A - courbe C | u
HA39 | 3P+N - 32A - courbe C | u
HA40 | 3P+N - 40A - courbe C | u
HA41 | 3P+N - 63A - courbe C | u
HA42 | 3P+N - 6A - courbe D | u
HA43 | 3P+N - 10A - courbe D | u
HA44 | 3P+N - 16A - courbe D | u
HA45 | 3P+N - 20A - courbe D | u
HA46 | 3P+N - 25A - courbe D | u
HA47 | 3P+N - 32A - courbe D | u
HA48 | 3P+N - 40A - courbe D | u
HA49 | IC60N 2P 6A B ou techniquement équivalent | u
HA50 | IC60N 2P 10A B ou techniquement équivalent | u
HA51 | IC60N 2P 16A B ou techniquement équivalent | u
HA52 | IC60N 2P 20A B ou techniquement équivalent | u
HA53 | IC60N 2P 32A B ou techniquement équivalent | u
HA54 | IC60N 2P 40A B ou techniquement équivalent | u
HA55 | IC60N 2P 50A B ou techniquement équivalent | u
HA56 | IC60N 2P 63A B ou techniquement équivalent | u
HA57 | IC60N 3P 10A B ou techniquement équivalent | u
HA58 | IC60N 3P 16A B ou techniquement équivalent | u
HA59 | IC60N 3P 20A B ou techniquement équivalent | u
HA60 | IC60N 3P 25A B ou techniquement équivalent | u
HA61 | IC60N 3P 32A B ou techniquement équivalent | u
HA62 | IC60N 3P 40A B ou techniquement équivalent | u
HA63 | IC60N 3P 50A B ou techniquement équivalent | u
HA64 | IC60N 3P 63A B ou techniquement équivalent | u
HA65 | IC60N 4P 10A B ou techniquement équivalent | u
HA66 | IC60N 4P 16A B ou techniquement équivalent | u
HA67 | IC60N 4P 20A B ou techniquement équivalent | u
HA68 | IC60N 4P 25A B ou techniquement équivalent | u
HA69 | IC60N 4P 32A B ou techniquement équivalent | u
HA70 | IC60N 4P 40A B ou techniquement équivalent | u
HA71 | IC60N 4P 50A B ou techniquement équivalent | u
HA72 | IC60N 4P 63A B ou techniquement équivalent | u
HA73 | IC60N 2P 2A C ou techniquement équivalent | u
HA74 | IC60N 2P 4A C ou techniquement équivalent | u
HA75 | IC60N 2P 6A C ou techniquement équivalent | u
HA76 | IC60N 2P 10A C ou techniquement équivalent | u
HA77 | IC60N 2P 16A C ou techniquement équivalent | u
HA78 | IC60N 2P 20A C ou techniquement équivalent | u
HA79 | IC60N 2P 25A C ou techniquement équivalent | u
HA80 | IC60N 2P 32A C ou techniquement équivalent | u
HA81 | IC60N 2P 40A C ou techniquement équivalent | u
HA82 | IC60N 2P 50A C ou techniquement équivalent | u
HA83 | IC60N 2P 63A C ou techniquement équivalent | u
HA84 | IC60N 3P 2A C ou techniquement équivalent | u
HA85 | IC60N 3P 4A C ou techniquement équivalent | u
HA86 | IC60N 3P 6A C ou techniquement équivalent | u
HA87 | IC60N 3P 10A C ou techniquement équivalent | u
HA88 | IC60N 3P 16A C ou techniquement équivalent | u
HA89 | IC60N 3P 20A C ou techniquement équivalent | u
HA90 | IC60N 3P 25A C ou techniquement équivalent | u
HA91 | IC60N 3P 32A C ou techniquement équivalent | u
HA92 | IC60N 3P 40A C ou techniquement équivalent | u
HA93 | IC60N 3P 50A C ou techniquement équivalent | u
HA94 | IC60N 3P 63A C ou techniquement équivalent | u
HA95 | IC60N 4P 4A C ou techniquement équivalent | u
HA96 | IC60N 4P 6A C ou techniquement équivalent | u
HA97 | IC60N 4P 10A C ou techniquement équivalent | u
HA98 | IC60N 4P 16A C ou techniquement équivalent | u
HA99 | IC60N 4P 20A C ou techniquement équivalent | u
HA100 | IC60N 4P 25A C ou techniquement équivalent | u
HA101 | IC60N 4P 32A C ou techniquement équivalent | u
HA102 | IC60N 4P 40A C ou techniquement équivalent | u
HA103 | IC60N 4P 50A C ou techniquement équivalent | u
HA104 | IC60N 4P 63A C ou techniquement équivalent | u
HA105 | IC60H 2P 2A C ou techniquement équivalent | u
HA106 | IC60H 2P 4A C ou techniquement équivalent | u
HA107 | IC60H 2P 6A C ou techniquement équivalent | u
HA108 | IC60H 2P 10A C ou techniquement équivalent | u
HA109 | IC60H 2P 16A C ou techniquement équivalent | u
HA110 | IC60H 2P 20A C ou techniquement équivalent | u
HA111 | IC60H 2P 32A C ou techniquement équivalent | u
HA112 | IC60H 2P 40A C ou techniquement équivalent | u
HA113 | IC60H 2P 50A C ou techniquement équivalent | u
HA114 | IC60H 2P 63A C ou techniquement équivalent | u
HA115 | IC60H 3P 2A C ou techniquement équivalent | u
HA116 | IC60H 3P 4A C ou techniquement équivalent | u
HA117 | IC60H 3P 6A C ou techniquement équivalent | u
HA118 | IC60H 3P 10A C ou techniquement équivalent | u
HA119 | IC60H 3P 16A C ou techniquement équivalent | u
HA120 | IC60H 3P 20A C ou techniquement équivalent | u
HA121 | IC60H 3P 25A C ou techniquement équivalent | u
HA122 | IC60H 3P 32A C ou techniquement équivalent | u
HA123 | IC60H 3P 40A C ou techniquement équivalent | u
HA124 | IC60H 3P 50A C ou techniquement équivalent | u
HA125 | IC60H 3P 63A C ou techniquement équivalent | u
HA126 | IC60H 4P 4A C ou techniquement équivalent | u
HA127 | IC60H 4P 6A C ou techniquement équivalent | u
HA128 | IC60H 4P 10A C ou techniquement équivalent | u
HA129 | IC60H 4P 16A C ou techniquement équivalent | u
HA130 | IC60H 4P 20A C ou techniquement équivalent | u
HA131 | IC60H 4P 25A C ou techniquement équivalent | u
HA132 | IC60H 4P 32A C ou techniquement équivalent | u
HA133 | IC60H 4P 40A C ou techniquement équivalent | u
HA134 | IC60H 4P 50A C ou techniquement équivalent | u
HA135 | IC60H 4P 63A C ou techniquement équivalent | u
HA136 | IC60L 2P 2A C ou techniquement équivalent | u
HA137 | IC60L 2P 4A C ou techniquement équivalent | u
HA138 | IC60L 2P 6A C ou techniquement équivalent | u
HA139 | IC60L 2P 10A C ou techniquement équivalent | u
HA140 | IC60L 2P 16A C ou techniquement équivalent | u
HA141 | IC60L 2P 20A C ou techniquement équivalent | u
HA142 | IC60L 2P 32A C ou techniquement équivalent | u
HA143 | IC60L 2P 40A C ou techniquement équivalent | u
HA144 | IC60L 2P 50A C ou techniquement équivalent | u
HA145 | IC60L 2P 63A C ou techniquement équivalent | u
HA146 | IC60L 3P 2A C ou techniquement équivalent | u
HA147 | IC60L 3P 4A C ou techniquement équivalent | u
HA148 | IC60L 3P 6A C ou techniquement équivalent | u
HA149 | IC60L 3P 10A C ou techniquement équivalent | u
HA150 | IC60L 3P 16A C ou techniquement équivalent | u
HA151 | IC60L 3P 20A C ou techniquement équivalent | u
HA152 | IC60L 3P 25A C ou techniquement équivalent | u
HA153 | IC60L 3P 32A C ou techniquement équivalent | u
HA154 | IC60L 3P 40A C ou techniquement équivalent | u
HA155 | IC60L 3P 50A C ou techniquement équivalent | u
HA156 | IC60L 3P 63A C ou techniquement équivalent | u
HA157 | IC60L 4P 4A C ou techniquement équivalent | u
HA158 | IC60L 4P 6A C ou techniquement équivalent | u
HA159 | IC60L 4P 10A C ou techniquement équivalent | u
HA160 | IC60L 4P 16A C ou techniquement équivalent | u
HA161 | IC60L 4P 20A C ou techniquement équivalent | u
HA162 | IC60L 4P 25A C ou techniquement équivalent | u
HA163 | IC60L 4P 32A C ou techniquement équivalent | u
HA164 | IC60L 4P 40A C ou techniquement équivalent | u
HA165 | IC60L 4P 50A C ou techniquement équivalent | u
HA166 | IC60L 4P 63A C ou techniquement équivalent | u
HA167 | IC60N 2P 2A D ou techniquement équivalent | u
HA168 | IC60N 2P 4A D ou techniquement équivalent | u
HA169 | IC60N 2P 6A D ou techniquement équivalent | u
HA170 | IC60N 2P 10A D ou techniquement équivalent | u
HA171 | IC60N 2P 16A D ou techniquement équivalent | u
HA172 | IC60N 2P 20A D ou techniquement équivalent | u
HA173 | IC60N 2P 25A D ou techniquement équivalent | u
HA174 | IC60N 2P 32A D ou techniquement équivalent | u
HA175 | IC60N 2P 40A D ou techniquement équivalent | u
HA176 | IC60N 2P 50A D ou techniquement équivalent | u
HA177 | IC60N 2P 63A D ou techniquement équivalent | u
HA178 | IC60N 3P 2A D ou techniquement équivalent | u
HA179 | IC60N 3P 4A D ou techniquement équivalent | u
HA180 | IC60N 3P 6A D ou techniquement équivalent | u
HA181 | IC60N 3P 10A D ou techniquement équivalent | u
HA182 | IC60N 3P 16A D ou techniquement équivalent | u
HA183 | IC60N 3P 20A D ou techniquement équivalent | u
HA184 | IC60N 3P 25A D ou techniquement équivalent | u
HA185 | IC60N 3P 32A D ou techniquement équivalent | u
HA186 | IC60N 3P 40A D ou techniquement équivalent | u
HA187 | IC60N 3P 50A D ou techniquement équivalent | u
HA188 | IC60N 3P 63A D ou techniquement équivalent | u
HA189 | IC60N 4P 2A D ou techniquement équivalent | u
HA190 | IC60N 4P 4A D ou techniquement équivalent | u
HA191 | IC60N 4P 6A D ou techniquement équivalent | u
HA192 | IC60N 4P 10A D ou techniquement équivalent | u
HA193 | IC60N 4P 16A D ou techniquement équivalent | u
HA194 | IC60N 4P 20A D ou techniquement équivalent | u
HA195 | IC60N 4P 25A D ou techniquement équivalent | u
HA196 | IC60N 4P 32A D ou techniquement équivalent | u
HA197 | IC60N 4P 40A D ou techniquement équivalent | u
HA198 | IC60N 4P 50A D ou techniquement équivalent | u
HA199 | IC60N 4P 63A D ou techniquement équivalent | u
HA200 | C60H-DC 2P 2A ou techniquement équivalent | u
HA201 | C60H-DC 2P 4A ou techniquement équivalent | u
HA202 | C60H-DC 2P 6A ou techniquement équivalent | u
HA203 | C60H-DC 2P 10A ou techniquement équivalent | u
HA204 | C60H-DC 2P 16A ou techniquement équivalent | u
HA205 | C60H-DC 2P 20A ou techniquement équivalent | u
HA206 | C60H-DC 2P 25A ou techniquement équivalent | u
HA207 | C60H-DC 2P 32A ou techniquement équivalent | u
HA208 | NG125L - 2P - 16A C | u
HA209 | NG125L - 2P - 25A C | u
HA210 | NG125L - 2P - 32A C | u
HA211 | NG125L - 2P - 40A C | u
HA212 | NG125L - 2P - 63A C | u
HA213 | NG125L - 2P - 80A C | u
HA214 | NG125L - 2P - 16A D | u
HA215 | NG125L - 2P - 25A D | u
HA216 | NG125L - 2P - 32A D | u
HA217 | NG125L - 2P - 40A D | u
HA218 | NG125L - 2P - 63A D | u
HA219 | NG125L - 2P - 80A D | u
HA220 | NG125L - 4P - 16A C | u
HA221 | NG125L - 4P - 25A C | u
HA222 | NG125L - 4P - 32A C | u
HA223 | NG125L - 4P - 40A C | u
HA224 | NG125L - 4P - 63A C | u
HA225 | NG125L - 4P - 80A C | u
HA226 | NG125L - 4P - 16A D | u
HA227 | NG125L - 4P - 25A D | u
HA228 | NG125L - 4P - 32A D | u
HA229 | NG125L - 4P - 40A D | u
HA230 | NG125L - 4P - 63A D | u
HA231 | NG125L - 4P - 80A D | u
HB | BLOC DIFFÉRENTIEL POUR DISJONCTEUR MODULAIRE
HB1 | Bloc différentiel 30 mA (bipolaire, tripolaire, tétrapolaire) y/c NG125L | u
HB2 | Bloc différentiel 30 mA SI (bipolaire, tripolaire, tétrapolaire) y/c NG125L | u
HB3 | Bloc différentiel 300 mA (bipolaire, tripolaire, tétrapolaire) y/c NG125L | u
HC | AUXILIAIRE ÉLECTRIQUE
HC1 | Contact auxiliaire O.F. | u
HC2 | Déclencheur à émission ou manque de tension | u
HD | INTERRUPTEUR MODULAIRE
HD1 | Interrupteur bipolaire 20 à 32 A mono, tri ou tétraphasé | u
HD2 | Interrupteur modulaire 3 ou 4 x 32 A | u
HD3 | Interrupteur modulaire 4 x 63 A | u
HD4 | Interrupteur 4 x 100 A | u
HD5 | Interrupteur 4 x 125 A | u
HD6 | Interrupteur 4 x 160 A | u
HD7 | Différentiel modulaire 300 mA 4 x 63 A | u
HD8 | Différentiel modulaire 300 mA 4 x 100 A | u
HD9 | Bloc motorisation pour interrupteur de 100 A à 250 A | u
HE | APPAREILLAGE MODULAIRE DIVERS
HE1 | Télérupteur modulaire 220 V - 2 x 16 A | u
HE2 | Minuterie modulaire 220 V - 16 A (de 0 à 7 mn) | u
HE3 | Voyant modulaire 220 V avec diffuseur de couleur | u
HE4 | Prise de courant modulaire sur rail din 220 V - 2 Ph + T - 16 A | u
HE5 | Bloc de contact auxiliaire instantané 4 contacts | u
HE6 | Arrêt d'urgence déverrouillage à clé de type mosaïque avec protection mécanique | u
HE7 | Interrupteur crépusculaire y compris câblage extérieur et toutes sujétions | u
HE8 | Horloge astronomique | u
HE9 | Compteur d'énergie monophasé communicant à raccordement direct jusqu à 63 A classe de précision compatible pour refacturation MID | u
HE10 | Compteur d'énergie triphasé ou tétraphasé communicant à raccordement direct jusqu à 63 A classe de précision compatible pour refacturation MID | u
HE11 | Compteur d'énergie triphasé ou tétarphasé communicant de 63 A à 250 A classe de précision compatible pour refacturation y compris TC, prise de tension avec protection associée, câblages internes, repérages et paramétrages | Ens
HE12 | Compteur d'énergie triphasé ou tétarphasé communicant de 400 A à 630 A classe de précision compatible pour refacturation y compris TC, prise de tension avec protection associée, câblages internes, repérages et paramétrages | Ens
HF | CONTRÔLE - MESURE
CONTROLE D'ISOLEMENT
Système SOCOMEC ou techniquement équivalent (avec pose encastrée et câblage des bornes).
Les diverses interventions sur l'ensemble des armoires électriques comprennent les divers câblages, fileries et réaménagements dans les prix des matériels fournis. Les plans mis à jour sont aussi compris;
HF1 | CPI ISOM HMD 420 | u |  | X
HF2 | CPI ISOM L-60h | u
HF3 | CPI ISOM K-40h | u
HF4 | Interface ISOM Digiware D-55h | u |  | X
HF5 | Interface ISOM Digiware D-15h | u |  | X
HF6 | Localisateur pour 6 départs: Digiware F-60 | u
HF7 | Localisateur pour 6 départs: DLD 200-6 | u
HF8 | Localisateur pour 12 départs: DLD 260-12D | u |  | X
HF9 | Module localisation ISOM Digiware F-60, | u
HF10 | Module acquisition tension: DIRIS Digiware U-xx | u
HF11 | Tore de localisation: ISOM T-15 | u
HF12 | Capteur de courant fermé TE-18 | u
HF13 | Capteur de courant ouvrant TR-10 | u
HF14 | Câble bus Digiware de 0,2 à 2m | u
HF15 | Tore localisation défaut ∆IP diam 15 | u
HF16 | Tore localisation défaut ∆IP diam 30 | u
HF17 | Tore localisation défaut ∆IP diam 50 | u
HF18 | Tore localisation défaut ∆IP-R diam 50 | u
HF19 | Système localisation défaut portatif - ISOM PS-62 | u
HF20 | Tore différentiel ∆IP/8 diam 15 | u
HF21 | Tore différentiel ∆IP/8 diam 30 | u
HF22 | Tore différentiel ∆IP/8-R diam 50 | u
HF23 | Transformateur BT/BT sec - 6,3kVA - IP21 - conforme NF C15-211 | u
MESURE, COMPTAGE Socomec ou équivalent
HF24 | Compteur Digiware D-50 | u |  | X
HF25 | Compteur Digiware D-70 | u |  | X
HF26 | Interface contrôle et alimentation - DIRIS Digiware C-31 | u
HF27 | Interface contrôle et alimentation répéteur - DIRIS Digiware C-32 | u
HF28 | Module mesure tension - U-10ac | u
HF29 | Module mesure tension - U-30ac | u
HF30 | Module mesure courant avec capteur intégré - S-130 | u
HF31 | Module mesure courant avec capteur intégré - S-135 | u
HF32 | Module mesure du courant - I-30 | u
HF33 | Module mesure du courant - I-31 | u
HF34 | Module mesure du courant - I-35 | u
HF35 | Module mesure du courant - I-43 | u
HF36 | Module mesure du courant - I-45 | u
HF37 | Module mesure du courant - I-60 | u
HF38 | Module mesure du courant - I-61 | u
HF39 | Capteur de courant fermé TE-18 | u
HF40 | Capteur de courant fermé TE-25 | u
HF41 | Capteur de courant fermé TE-35 | u
HF42 | Capteur de courant fermé TE-45 | u
HF43 | Capteur de courant ouvrant TR-10 | u
HF44 | Capteur de courant ouvrant TR-14 | u
HF45 | Capteur de courant ouvrant TR-21 | u
HF46 | Capteur de courant ouvrant TR-32 | u
HF47 | Capteur de courant flexible TF-40 | u
HF48 | Capteur de courant flexible TF-55 | u
HF49 | Capteur de courant flexible TF-80 | u
HF50 | Compteur Diris A30 avec module Modbus | u |  | X
HF51 | Compteur Diris A41 avec module Modbus | u |  | X
HF52 | Transformateur d'intensité 300/5 | u
HF53 | Transformateur d'intensité 600/5 | u
HF54 | Transformateur d'intensité 1000/5 | u
HF55 | Transformateur d'intensité de sommation pour 2 circuits | u
HF56 | Transformateur d'intensité de sommation pour 3 circuits | u
HF57 | Ampèremètre numérique alternatif 0-25A | u
HF58 | Ampèremètre numérique alternatif 0-100A | u
HF59 | Ampèremètre numérique alternatif 0-200A | u
HF60 | Ampèremètre numérique alternatif 0-1000A | u
HF61 | Commutateur 4 positions sans point commun | u
HF62 | Voltmètre numérique alternatif 0-600V | u
HF63 | Fréquencemètre numérique alternatif | u
HF64 | TC à barres ou câble passant 60A | u
HF65 | TC à barres ou câble passant 200A | u
I | LIAISONS
Filerie ou câblerie sans conduit. Ne sont prévus ci-dessous que les CONDUCTEURS compris toutes sujétions (accessoires de raccordement, cosses, sertissages, manchons, têtes de câbles, collier de fixation, repérages); Toutes les liaisons seront conformes aux normes en vigueur; Les précisions des euroclasses sont données à titre indicatif.
IA | FILS RIGIDES EN CUIVRE - Euroclasse: LSOH Cca s2,d2,a2
IA1 | Type H07 Z1-U : 1,5 à 4 mm² | ml
IA2 | Type H07 Z1-R : 6 mm² | ml
IA3 | Type H07 Z1-R : 10 mm² | ml
IA4 | Type H07 Z1-R : 16 mm² | ml
IA5 | Type H07 Z1-R : 25 mm² | ml
IA6 | Type H07 Z1-R : 35 mm² | ml
IA7 | Type H07 Z1-R : 50 mm² | ml
IA8 | Type H07 Z1-R : 70 mm² | ml
IA9 | Type H07 Z1-R : 95 mm² | ml
IB | FILS SOUPLES EN CUIVRE - Euroclasse: LSOH Cca s2,d2,a2
IB1 | Type H07 Z1-K : 1,5 mm² | ml
IB2 | Type H07 Z1-K : 2,5 mm² | ml
IB3 | Type H07 Z1-K : 4 mm² | ml
IB4 | Type H07 Z1-K : 6 mm² | ml
IB5 | Type H07 Z1-K : 10 mm² | ml
IB6 | Type H07 Z1-K : 16 mm² | ml
IB7 | Type H07 Z1-K : 25 mm² | ml
IC | CÂBLES INDUSTRIELS RIGIDES EN CUIVRE - Euroclasse: LSOH Cca s2,d2,a2 |  |  | X
IC1 | Type FR-N1 X6 G3-U : 3 x 1,5 mm² | ml
IC2 | Type FR-N1 X6 G3-U : 3 x 2,5 mm² | ml
IC3 | Type FR-N1 X6 G3-U : 3 x 4 mm² | ml
IC4 | Type FR-N1 X6 G3-U : 3 x 6 mm² | ml
IC5 | Type FR-N1 X6 G3-U : 3 x 10 mm² | ml
IC6 | Type FR-N1 X6 G3-U : 3 x 16 mm² | ml
IC7 | Type FR-N1 X6 G3-U : 3 x 25 mm² | ml
IC8 | Type FR-N1 X6 G3-U : 3 x 35 mm² | ml
IC9 | Type FR-N1 X6 G3-U : 3 x 50 mm² | ml
IC10 | Type FR-N1 X6 G3-U : 3 x 70 mm² | ml
IC11 | Type FR-N1 X6 G3-U : 3 x 95 mm² | ml
IC12 | Type FR-N1 X6 G3-U : 3 x 120 mm² | ml
IC13 | Type FR-N1 X6 G3-U : 3 x 150 mm² | ml
IC14 | Type FR-N1 X6 G3-U : 4 x 1,5 mm² | ml
IC15 | Type FR-N1 X6 G3-U : 4 x 2,5 mm² | ml
IC16 | Type FR-N1 X6 G3-U : 4 x 4 mm² | ml
IC17 | Type FR-N1 X6 G3-U : 4 x 6 mm² | ml
IC18 | Type FR-N1 X6 G3-U : 4 x 10 mm² | ml
IC19 | Type FR-N1 X6 G3-U : 4 x 16 mm² | ml
IC20 | Type FR-N1 X6 G3-U : 4 x 25 mm² | ml
IC21 | Type FR-N1 X6 G3-U : 4 x 35 mm² | ml
IC22 | Type FR-N1 X6 G3-U : 4 x 50 mm² | ml
IC23 | Type FR-N1 X6 G3-U : 4 x 70 mm² | ml
IC24 | Type FR-N1 X6 G3-U : 4 x 95 mm² | ml
IC25 | Type FR-N1 X6 G3-U : 4 x 120 mm² | ml
IC26 | Type FR-N1 X6 G3-U : 4 x 150 mm² | ml
IC27 | Type FR-N1 X6 G3-U : 5 x 1,5 mm² | ml
IC28 | Type FR-N1 X6 G3-U : 5 x 2,5 mm² | ml
IC29 | Type FR-N1 X6 G3-U : 5 x 4 mm² | ml
IC30 | Type FR-N1 X6 G3-U : 5 x 6 mm² | ml
IC31 | Type FR-N1 X6 G3-U : 5 x 10 mm² | ml
IC32 | Type FR-N1 X6 G3-U : 5 x 16 mm² | ml
IC33 | Type FR-N1 X6 G3-U : 5 x 25 mm² | ml
IC34 | Type FR-N1 X6 G3-U : 5 x 35 mm² | ml
IC35 | Type FR-N1 X6 G3-U : 5 x 50 mm² | ml
IC36 | Type FR-N1 X6 G3-U : 5 x 70 mm² | ml
IC37 | Type FR-N1 X6 G3-U : 5 x 95 mm² | ml
IC38 | Type FR-N1 X6 G3-U : 5 x 120 mm² | ml
IC39 | Type FR-N1 X6 G3-U : 5 x 150 mm² | ml
ID | CÂBLES INDUSTRIELS RIGIDES EN ALUMINIUM - LSOH Cca s2,d2,a2
ID1 | Type FR-N1 X6 G3-A : 1 x 50mm² | ml
ID2 | Type FR-N1 X6 G3-A : 1 x 70mm² | ml
ID3 | Type FR-N1 X6 G3-A : 1 x 95mm² | ml
ID4 | Type FR-N1 X6 G3-A : 1 x 120mm² | ml
ID5 | Type FR-N1 X6 G3-A : 1 x 150mm² | ml
ID6 | Type FR-N1 X6 G3-A : 1 x 185mm² | ml
ID7 | Type FR-N1 X6 G3-A : 1 x 240mm² | ml
ID8 | Type FR-N1 X6 G3-A : 1 x 300mm² | ml
ID9 | Type FR-N1 X6 G3-A : 3 x 50mm² | ml
ID10 | Type FR-N1 X6 G3-A : 3 x 70mm² | ml
ID11 | Type FR-N1 X6 G3-A : 3 x 95mm² | ml
ID12 | Type FR-N1 X6 G3-A : 3 x 120mm² | ml
ID13 | Type FR-N1 X6 G3-A : 3 x 150mm² | ml
ID14 | Type FR-N1 X6 G3-A : 3 x 185mm² | ml
ID15 | Type FR-N1 X6 G3-A : 3 x 240mm² | ml
ID16 | Type FR-N1 X6 G3-A : 3 x 300mm² | ml
ID17 | Type FR-N1 X6 G3-A : 4 x 50mm² | ml
ID18 | Type FR-N1 X6 G3-A : 4 x 70mm² | ml
ID19 | Type FR-N1 X6 G3-A : 4 x 95mm² | ml
ID20 | Type FR-N1 X6 G3-A : 4 x 120mm² | ml
ID21 | Type FR-N1 X6 G3-A : 4 x 150mm² | ml
ID22 | Type FR-N1 X6 G3-A : 4 x 185mm² | ml
ID23 | Type FR-N1 X6 G3-A : 4 x 240mm² | ml
ID24 | Type FR-N1 X6 G3-A : 4 x 300mm² | ml
ID25 | Type FR-N1 X6 G3-A : 5 x 50mm² | ml
ID26 | Type FR-N1 X6 G3-A : 5 x 70mm² | ml
ID27 | Type FR-N1 X6 G3-A : 5 x 95mm² | ml
ID28 | Type FR-N1 X6 G3-A : 5 x 120mm² | ml
ID29 | Type FR-N1 X6 G3-A : 5 x 150mm² | ml
ID30 | Type FR-N1 X6 G3-A : 5 x 185mm² | ml
ID31 | Type FR-N1 X6 G3-A : 5 x 240mm² | ml
ID32 | Type FR-N1 X6 G3-A : 5 x 300mm² | ml
IE | CABLE RESISTANT AU FIL - CR1 |  |  | X
IE1 | Câble Pyrolyon CR1 - 2 * 1,5 mm² | ml
IE2 | Câble Pyrolyon CR1 - 3 * 1,5 mm² | ml
IE3 | Câble Pyrolyon CR1 - 5 * 1,5 mm² | ml
IE4 | Câble Pyrolyon CR1 - 3 * 2,5 mm² | ml
IE5 | Câble Pyrolyon CR1 - 3 * 4 mm² | ml
IE6 | Câble Pyrolyon CR1 - 3 * 6 mm² | ml
IE7 | Câble Pyrolyon CR1 - 3G1,5 mm² | ml
IE8 | Câble Pyrolyon CR1 - 3G2,5 mm² | ml
IE9 | Câble Pyrolyon CR1 - 3G4 mm² | ml
IE10 | Câble Pyrolyon CR1 - 3G6mm² | ml
IE11 | Câble Pyrolyon CR1 - 3G10 mm² | ml
IE12 | Câble Pyrolyon CR1 - 3G16 mm² | ml
IE13 | Câble Pyrolyon CR1 - 3G25 mm² | ml
IE14 | Câble Pyrolyon CR1 - 3G35 mm² | ml
IE15 | Câble Pyrolyon CR1 - 3G50 mm² | ml
IE16 | Câble Pyrolyon CR1 - 3G70 mm² | ml
IE17 | Câble Pyrolyon CR1 - 3G95 mm² | ml
IE18 | Câble Pyrolyon CR1 - 3G120 mm² | ml
IE19 | Câble Pyrolyon CR1 - 3G150 mm² | ml
IE20 | Câble Pyrolyon CR1 - 4G1,5 mm² | ml
IE21 | Câble Pyrolyon CR1 - 4G2,5 mm² | ml
IE22 | Câble Pyrolyon CR1 - 4G4 mm² | ml
IE23 | Câble Pyrolyon CR1 - 4G6mm² | ml
IE24 | Câble Pyrolyon CR1 - 4G10 mm² | ml
IE25 | Câble Pyrolyon CR1 - 4G16 mm² | ml
IE26 | Câble Pyrolyon CR1 - 4G25 mm² | ml
IE27 | Câble Pyrolyon CR1 - 4G35 mm² | ml
IE28 | Câble Pyrolyon CR1 - 4G50 mm² | ml
IE29 | Câble Pyrolyon CR1 - 4G70 mm² | ml
IE30 | Câble Pyrolyon CR1 - 4G95 mm² | ml
IE31 | Câble Pyrolyon CR1 - 4G120 mm² | ml
IE32 | Câble Pyrolyon CR1 - 4G150 mm² | ml
IE33 | Câble Pyrolyon CR1 - 5G1,5 mm² | ml
IE34 | Câble Pyrolyon CR1 - 5G2,5 mm² | ml
IE35 | Câble Pyrolyon CR1 - 5G4 mm² | ml
IE36 | Câble Pyrolyon CR1 - 5G6mm² | ml
IE37 | Câble Pyrolyon CR1 - 5G10 mm² | ml
IE38 | Câble Pyrolyon CR1 - 5G16 mm² | ml
IE39 | Câble Pyrolyon CR1 - 5G25 mm² | ml
IE40 | Câble Pyrolyon CR1 - 5G35 mm² | ml
IE41 | Câble Pyrolyon CR1 - 5G50 mm² | ml
IE42 | Câble Pyrolyon CR1 - 5G70 mm² | ml
IE43 | Câble Pyrolyon CR1 - 5G95 mm² | ml
IE44 | Câble Pyrolyon CR1 - 5G120 mm² | ml
IE45 | Câble Pyrolyon CR1 - 5G150 mm² | ml
IE46 | Câble Pyrolyon CR1 - 1X25 mm² | ml
IE47 | Câble Pyrolyon CR1 - 1X35 mm² | ml
IE48 | Câble Pyrolyon CR1 - 1X50 mm² | ml
IE49 | Câble Pyrolyon CR1 - 1X70 mm² | ml
IE50 | Câble Pyrolyon CR1 - 1X95 mm² | ml
IE51 | Câble Pyrolyon CR1 - 1X120 mm² | ml
IE52 | Câble Pyrolyon CR1 - 1X150 mm² | ml
IE53 | Câble Pyrolyon CR1 - 1X185 mm² | ml
IE54 | Câble Pyrolyon CR1 - 1X240 mm² | ml
IF | CÂBLES INDUSTRIELS SOUPLES EN CUIVRE - LSOH Cca s2,d2,a2 |  |  | X
IF1 | Type H 07 - R NF : 2x1,5 mm² | ml
IF2 | Type H 07 - R NF : 2 x 2,5 mm² | ml
IF3 | Type H 07 - R NF : 2 x 4 mm² | ml
IF4 | Type H 07 - R NF : 2 x 6 mm² | ml
IF5 | Type H 07 - R NF : 2 x 10 mm² | ml
IF6 | Type H 07 - R NF : 3 x 1,5 mm² | ml
IF7 | Type H 07 - R NF : 3 x 2,5 mm² | ml
IF8 | Type H 07 - R NF : 3 x 4 mm²
IF9 | Type H 07 - R NF : 3 x 6 mm² | ml
IF10 | Type H 07 - R NF : 3 x 10 mm² | ml
IF11 | Type H 07 - R NF : 4 x 1,5 mm² | ml
IF12 | Type H 07 - R NF : 4 x 2,5 mm²
IF13 | Type H 07 - R NF : 4 x 4 mm² | ml
IF14 | Type H 07 - R NF : 4 x 6 mm² | ml
IF15 | Type H 07 - R NF : 4 x 10 mm² | ml
IF16 | Type H 07 - R NF : 5 x 1,5 mm² | ml
IF17 | Type H 07 - R NF : 5 x 2,5 mm² | ml
IF18 | Type H 07 - R NF : 5 x 4 mm² | ml
IF19 | Type H 07 - R NF : 5 x 6 mm² | ml
IF20 | Type H 07 - R NF : 5 x 10 mm² | ml
IF21 | Type H 07 - R NF : 5 x 16 mm² | ml
IG | CÂBLES INDUSTRIELS RIGIDES EN CUIVRE - IRVE - Euroclasse: LSOH Cca s1,d1,a1
IG1 | Type FR-N1 X6 G3-U : 3 x 1,5 mm² | ml
IG2 | Type FR-N1 X6 G3-U : 3 x 2,5 mm² | ml
IG3 | Type FR-N1 X6 G3-U : 3 x 4 mm² | ml
IG4 | Type FR-N1 X6 G3-U : 3 x 6 mm² | ml
IG5 | Type FR-N1 X6 G3-U : 3 x 10 mm² | ml
IG6 | Type FR-N1 X6 G3-U : 3 x 16 mm² | ml
IG7 | Type FR-N1 X6 G3-U : 3 x 25 mm² | ml
IG8 | Type FR-N1 X6 G3-U : 3 x 35 mm² | ml
IG9 | Type FR-N1 X6 G3-U : 3 x 50 mm² | ml
IG10 | Type FR-N1 X6 G3-U : 3 x 70 mm² | ml
IG11 | Type FR-N1 X6 G3-U : 3 x 95 mm² | ml
IG12 | Type FR-N1 X6 G3-U : 3 x 120 mm² | ml
IG13 | Type FR-N1 X6 G3-U : 3 x 150 mm² | ml
IG14 | Type FR-N1 X6 G3-U : 5 x 1,5 mm² | ml
IG15 | Type FR-N1 X6 G3-U : 5 x 2,5 mm² | ml
IG16 | Type FR-N1 X6 G3-U : 5 x 4 mm² | ml
IG17 | Type FR-N1 X6 G3-U : 5 x 6 mm² | ml
IG18 | Type FR-N1 X6 G3-U : 5 x 10 mm² | ml
IG19 | Type FR-N1 X6 G3-U : 5 x 16 mm² | ml
IG20 | Type FR-N1 X6 G3-U : 5 x 25 mm² | ml
IG21 | Type FR-N1 X6 G3-U : 5 x 35 mm² | ml
IG22 | Type FR-N1 X6 G3-U : 5 x 50 mm² | ml
IG23 | Type FR-N1 X6 G3-U : 5 x 70 mm² | ml
IG24 | Type FR-N1 X6 G3-U : 5 x 95 mm² | ml
IG25 | Type FR-N1 X6 G3-U : 5 x 120 mm² | ml
IG26 | Type FR-N1 X6 G3-U : 5 x 150 mm² | ml
J | CONDUITS - GAINES - SUPPORTS DE DISTRIBUTION
Fourniture et pose de conduits en faux plafond, en gaine, sur cloison, sur chemin de câble, comprenant les accessoires de fixation (percements, chevilles, embases et colliers), les coupes, coudes, accessoires de jonction, et toutes sujétions de pose pour le respect des normes
JA | CONDUITS - MOULURES ET PLINTHES
Moulures PVC avec couvercle; avec ou sans cloison centrale compris raccords, embouts et angles...
JA1 | Sections : 20 mm x 12,5 mm à 75 mm x 30 mm | ml
JA2 | Sections : 100 mm x 50 mm à 120 mm x 20 mm | ml
| Goulottes PVC clipage 45 avec couvercle; avec cloison centrale, 3 compartiments; compris raccords, embouts et angles... |  |  | X
JA3 | Sections : 50 mm x 160 mm à 55 mm x 165 mm | ml
JA4 | Sections : 50 mm x 185 mm à 55 mm x 190 mm | ml
JB | CONDUITS EN TUBES ET GAINES A ENCASTRER
Ensemble comprenant pièces de raccord et fixations (saignées et rebouchage inclus)
JB1 | Fourniture et pose de tubes ICT - diamètre 16 mm à diamètre 40 mm | ml
JB2 | Fourniture et pose de tubes IRO - diamètre 16 mm à diamètre 50 mm | ml
JC | CHEMINS DE CÂBLES
Le prix comprend la fourniture, la pose, les percements, chevillages et toutes sujétions de pose (colliers et fixations)
| Chemin de câble en tôle galvanisée, hauteur d'aile de 48 mm, bords arrondies comprenant éclipses cornière et supports console murale par mètre linéaire y compris boulons, écrous, rondelles, joint carrossé, vis et chevilles; les changements de direction inclus |  |  | X
JC2 | largeur de dalle : 100 mm | ml
JC3 | largeur de dalle : 200 mm | ml
JC4 | largeur de dalle : 300 mm | ml
JC5 | largeur de dalle : 500 mm | ml
JC6 | Couvercle pour dalle largeur 100 mm avec clips de fixation | ml
JC7 | Couvercle pour dalle largeur 200 mm avec clips de fixation | ml
JC8 | Couvercle pour dalle largeur 300 mm avec clips de fixation | ml
JC9 | Couvercle pour dalle largeur 500 mm avec clips de fixation | ml
| Chemin de câble galvanisé en fils acier soudé galvanisé type cablofil, hauteur d'aile de 54 mm, comprenant éclipses cornière et supports console murale par mètre linéaire y compris boulons, écrous, rondelles, joint carrossé, vis et chevilles ainsi que le façonnage des croix; tés ou coudes de changement de direction inclus |  |  | X
JC10 | largeur de dalle : 100 mm | ml
JC11 | largeur de dalle : 200 mm | ml
JC12 | largeur de dalle : 300 mm | ml
JC13 | largeur de dalle : 500 mm | ml
JC14 | Câblerie de mise à la terre du chemin de câble y compris borne/connecteur | ml
| Chemin de câble coupe-feu EI60 type Pyroline Rapid PLM de chez OBO BETTERMANN ou techniquement équivalent, comprenant couvercle, sorties presse-étoupes, éclipses cornière et supports console murale par mètre linéaire y compris boulons, écrous, rondelles, vis et chevilles ainsi que le façonnage des croix; tés ou coudes de changement de direction inclus |  |  | X
JC15 | Chemin de câble 80x100 mm | ml
JC16 | Chemin de câble 120x200 mm | ml
JC17 | Module pénétration de mur en 80x100mm (y/c percement du mur) | u
JC18 | Module pénétration de mur en 120x200mm (y/c percement du mur) | u
Chemin de câble coupe-feu EI120 type Pyroline Rapid PLM de chez OBO BETTERMANN ou techniquement équivalent, comprenant couvercle, sorties presse-étoupes, éclipses cornière et supports console murale par mètre linéaire y compris boulons, écrous, rondelles, vis et chevilles ainsi que le façonnage des croix; tés ou coudes de changement de direction inclus
JC19 | Chemin de câble 80x100 mm | ml
JC20 | Chemin de câble 120x200 mm | ml
JC21 | Module pénétration de mur en 80x100mm (y/c percement du mur) | u
JC22 | Module pénétration de mur en 120x200mm (y/c percement du mur) | u
JD | AUTRES EQUIPEMENTS
Ensemble comprenant pièces de raccord et fixations accessoires de finition; y/c dépose-repose faux plafond et modification de la dalle de faux plafond
JD1 | Pose et fourniture Colonne hauteur 2,70 à 3,90m à 2 compartiments | u
JD2 | Pose et fourniture de "passage plancher" 92*20 comprenant fourniture embouts, joints et angles plats | m/l
JD3 | Pose et fourniture Plinthe technique Alu 3 compartiments 50*195 comprenant la fourniture d'angle, embouts et raccords | m/l
K | PETITS APPAREILLAGES
Les prix comprennent la fourniture et la pose de l'appareillage, les percements, chevilles et vis pour fixation en saillie, le boîtier ou cadre, le percement avec scellement au plâtre pour fixation en encastré de type Mosaic et le repérage de l'appreillage terminal suivant règles CHU
KA | APPAREILLAGE ENCASTRÉ - SAILLIE
KA1 | Pot d'encastrement étanche - 1 poste | u
KA2 | Pot d'encastrement plombée - 1 poste | u
KA3 | Interrupteur simple allumage ou va et vient | u
KA4 | Interrupteur simple allumage ou va et vient avec voyant led | u
KA5 | double interrupteur / va et vient | u
KA6 | double interrupteur / va et vient avec voyants leds | u
KA7 | Interrupteur à clé 2 positions | u
KA8 | Bouton poussoir | u |  | X
KA9 | Bouton poussoir avec voyant led | u
KA10 | Bouton poussoir gradable | u
KA11 | Bouton poussoir avec commande rotative variation éclairage | u
KA12 | Bouton poussoir à clé 3 positions | u
KA13 | Sortie de cable | u
KA14 | Détecteur de présence + luminosité / Tout ou Rien / angle inferieur à 360° | u |  | X
KA15 | Détecteur de présence + luminosité / Tout ou Rien / 360° | u
KA16 | Détecteur de présence + luminosité / Variation / angle inferieur à 360° | u
KA17 | Détecteur de présence + luminosité / Variation / 360° | u
KA18 | Commande volet roulant 3 positions (montée / descente / arrêt) | u
KA19 | Prise HDMI type A mâle/mâle longueur 15ml | u
KA20 | Prise HDMI type A mâle/mâle longueur 30ml | u
KA21 | Prise mini-HDMI type C mâle/mâle longueur 15ml | u
KA22 | Prise mini-HDMI type C mâle/mâle longueur 30ml | u
KA23 | Prise micro-HDMI type C mâle/mâle longueur 15ml | u
KA24 | Prise micro-HDMI type C mâle/mâle longueur 30ml | u
KA25 | Prise VGA DE-15 mâle/mâle longueur 15ml | u
KA26 | Prise VGA DE-15 mâle/mâle longueur 30ml | u
KA27 | Prise Jack TV mâle/femelle longueur 30ml | u
KA28 | Prise de courant 2 x 10/16 A+T BLANCHE / voyant led | u
KA29 | Prise de courant 2 x 10/16 A+T BLANCHE | u |  | X
KA30 | Prise de courant 2 x 10/16 A+T ROUGE / voyant led | u
KA31 | Prise de courant 2 x 10/16 A+T ROUGE | u
KA32 | Prise de courant 2 x 10/16 A+T VERTE / voyant led | u
KA33 | Prise de courant 2 x 10/16 A+T VERTE | u
KA34 | Prise de courant antimicrobien 2 x 10/16 A+T BLANCHE / voyant led | u |  | X
KA35 | Prise de courant antimicrobien 2 x 10/16 A+T BLANCHE | u
KA36 | Prise de courant antimicrobien 2 x 10/16 A+T ROUGE / voyant led | u
KA37 | Prise de courant antimicrobien 2 x 10/16 A+T ROUGE | u
KA38 | Prise de courant antimicrobien 2 x 10/16 A+T VERTE | u
KA39 | Prise de courant 2 x 20 A+T | u
KA40 | Prise de courant 2 x 32 A+T | u
KA41 | Prise de courant Tri 10/16 A+T à 20 A+T | u
KA42 | Prise de courant Tri 32 A+T | u
KA43 | Prise de courant Tétra 10/16 A+T à 20 A+T | u
KA44 | Prise de courant Tétra 32 A+T | u
KA45 | Cadre appareillage 45x45 couleur gris ou noir pour reglementation PMR | u
KA46 | Boîte de dérivation 60 x 60 mm - épaisseur 25 mm / 80 x 80 mm - épaisseur 30 mm | u
KA47 | Boîte de dérivation 100 x 100 mm à 160 x 130 mm - épaisseur 40 mm | u
KA48 | Arret d'urgence avec bouton poussoir rouge déverrouillable à clé y compris reperage par etiquette rouge | u
KA49 | Arret d'urgence avec bouton poussoir rouge avec protection mécanique y compris reperage par etiquette rouge | u
KA50 | Coffret de proximité 25A avec poignée frontale rotative rouge sur fond jaune, cadenassable en positon ouvert | u |  | X
KB | APPAREILLAGE ANTI-VANDALE
KB1 | Interrupteur simple allumage ou va et vient | u |  | X
KB2 | Interrupteur simple allumage ou va et vient avec voyant led | u
KB3 | double interrupteur / va et vient | u
KB4 | double interrupteur / va et vient avec voyants leds | u
KB5 | Interrupteur à clé 2 positions | u
KB6 | Bouton poussoir | u
KB7 | Bouton poussoir avec voyant led | u
KB8 | Bouton poussoir gradable | u
KB9 | Bouton poussoir à clé | u
KB10 | Sortie de cable | u
KB11 | Prise de courant 2 x 10/16 A+T à 20A+T | u |  | X
KC | APPAREILLAGE ÉTANCHE
KC1 | Interrupteur simple allumage ou va et vient | u
KC2 | Interrupteur simple allumage ou va et vient avec voyant led | u
KC3 | double interrupteur / va et vient | u
KC4 | double interrupteur / va et vient avec voyants leds | u
KC5 | Interrupteur à clé 2 positions | u
KC7 | Bouton poussoir | u |  | X
KC8 | Bouton poussoir avec voyant led | u
KC9 | Bouton poussoir gradable | u
KC10 | Bouton poussoir à clé | u
KC11 | Sortie de cable | u
KC12 | Détecteur de présence + luminosité / Tout ou Rien / angle inferieur à 360° | u
KC13 | Détecteur de présence + luminosité / Tout ou Rien / 360° | u
KC14 | Détecteur de présence + luminosité / Variation / angle inferieur à 360° | u
KC15 | Détecteur de présence + luminosité / Variation / 360° | u
KC16 | Prise de courant 2 x 10/16 A+T à 20A+T | u |  | X
KC17 | Prise de courant 2 x 32 A+T | u
KC18 | Prise de courant Tri 10/16 A+T à 20 A+T | u
KC19 | Prise de courant Tri 32 A+T | u
KC20 | Prise de courant Tétra 10/16 A+T à 20 A+T | u
KC21 | Prise de courant Tétra 32 A+T | u
KC22 | Arret d'urgence avec bouton poussoir rouge déverrouillable à clé avec protection mécanique y compris reperage par etiquette rouge | u
KC23 | Arret d'urgence avec bouton poussoir rouge avec protection mécanique y compris reperage par etiquette rouge | u
KC24 | Coffret de proximité avec poignée frontale rotative rouge sur fond jaune, cadenassable en positon ouvert | u
KC25 | Boîte de dérivation 65 x 65 mm - épaisseur 40 mm à 105 x 105 mm - épaisseur 55 mm | u
KC26 | Boîte de dérivation 155 x 110 mm - épaisseur 70 mm à 220 x 170 mm - épaisseur 80 mm | u
KD | PRESTATIONS A L'ENSEMBLE, APPAREILLAGE ETANCHE SAILLIE OU ENCASTRE; LIGNES A UTILISER EN PRIORITE - pas de lignes à lignes (HORS CAS SPECIFIQUE)
KD1 | 1 à 2 Prises de courant 2 x 10/16 A+T BLANCHE / voyant led raccordée comprenant y compris toutes sujétions : - Intervention sur tableau électrique existant avec participation à la consignation, - Fourniture pose et raccordement disjoncteur bipolaire 16 A courbe et pouvoir de coupure suivant note de calcul, bloc différentiel 30 mA, repérage raccordement amont sur répartiteur à vis, aval sur bornier, bornes puissance inclus -Contact SD inséré sur la chaîne existante -Repérages filerie -Dépose repose faux plafond -Conduits apparent dans local destination -Câble U1000 R 2 V et boîtes de dérivation existante alimentation de longueur inférieure ou égale à 25 ml - Prises de courant 2 x 10/16 A+T BLANCHE / voyant led - Répérage Prises de courant | u
KD2 | 1 à 2 Prises de courant 2 x 10/16 A+T BLANCHE raccordée comprenant y compris toutes sujétions : - Intervention sur tableau électrique existant avec participation à la consignation, - Fourniture pose et raccordement disjoncteur bipolaire 16 A courbe et pouvoir de coupure suivant note de calcul, bloc différentiel 30 mA, repérage raccordement amont sur répartiteur à vis, aval sur bornier, bornes puissance inclus -Contact SD inséré sur la chaîne existante -Repérages filerie -Dépose repose faux plafond -Conduits apparent dans local destination -Câble U1000 R 2 V et boîtes de dérivation existante alimentation de longueur inférieure ou égale à 25 ml - Prises de courant 2 x 10/16 A+T BLANCHE - Répérage Prises de courant | u
KD3 | 1 à 2 Prises de courant 2 x 10/16 A+T ANTIMICROBIEN BLANCHE raccordée comprenant y compris toutes sujétions : - Intervention sur tableau électrique existant avec participation à la consignation, - Fourniture pose et raccordement disjoncteur bipolaire 16 A courbe et pouvoir de coupure suivant note de calcul, bloc différentiel 30 mA, repérage raccordement amont sur répartiteur à vis, aval sur bornier, bornes puissance inclus -Contact SD inséré sur la chaîne existante -Repérages filerie -Dépose repose faux plafond -Conduits apparent dans local destination -Câble U1000 R 2 V et boîtes de dérivation existante alimentation de longueur inférieure ou égale à 25 ml - Prises de courant 2 x 10/16 A+T ANTIMICROBIEN BLANCHE - Répérage Prises de courant | u
KD4 | 1 à 2 Prises de courant 2 x 10/16 A+T ANTIMICROBIEN BLANCHE / voyant led raccordée comprenant y compris toutes sujétions : - Intervention sur tableau électrique existant avec participation à la consignation, - Fourniture pose et raccordement disjoncteur bipolaire 16 A courbe et pouvoir de coupure suivant note de calcul, bloc différentiel 30 mA, repérage raccordement amont sur répartiteur à vis, aval sur bornier, bornes puissance inclus -Contact SD inséré sur la chaîne existante -Repérages filerie -Dépose repose faux plafond -Conduits apparent dans local destination -Câble U1000 R 2 V et boîtes de dérivation existante alimentation de longueur inférieure ou égale à 25 ml - Prises de courant 2 x 10/16 A+T ANTIMICROBIEN BLANCHE / voyant led - Répérage Prises de courant | u
KD5 | 1 à 2 Prises de courant 2 x 10/16 A+T ROUGE / voyant led raccordée comprenant y compris toutes sujétions : - Intervention sur tableau électrique existant avec participation à la consignation, - Fourniture pose et raccordement disjoncteur bipolaire 16 A courbe et pouvoir de coupure suivant note de calcul, bloc différentiel 30 mA, repérage raccordement amont sur répartiteur à vis, aval sur bornier, bornes puissance inclus -Contact SD inséré sur la chaîne existante -Repérages filerie -Dépose repose faux plafond -Conduits apparent dans local destination -Câble U1000 R 2 V et boîtes de dérivation existante alimentation de longueur supérieure à 25 ml - Prises de courant 2 x 10/16 A+T ROUGE / voyant led - Répérage Prises de courant | u
KD6 | 1 à 2 Prises de courant 2 x 10/16 A+T ROUGE raccordée comprenant y compris toutes sujétions : - Intervention sur tableau électrique existant avec participation à la consignation, - Fourniture pose et raccordement disjoncteur bipolaire 16 A courbe et pouvoir de coupure suivant note de calcul, bloc différentiel 30 mA, repérage raccordement amont sur répartiteur à vis, aval sur bornier, bornes puissance inclus -Contact SD inséré sur la chaîne existante -Repérages filerie -Dépose repose faux plafond -Conduits apparent dans local destination -Câble U1000 R 2 V et boîtes de dérivation existante alimentation de longueur supérieure à 25 ml - Prises de courant 2 x 10/16 A+T ROUGE - Répérage Prises de courant | u
KD7 | 1 à 2 Prises de courant 2 x 10/16 A+T ANTIMICROBIEN ROUGE raccordée comprenant y compris toutes sujétions : - Intervention sur tableau électrique existant avec participation à la consignation, - Fourniture pose et raccordement disjoncteur bipolaire 16 A courbe et pouvoir de coupure suivant note de calcul, bloc différentiel 30 mA, repérage raccordement amont sur répartiteur à vis, aval sur bornier, bornes puissance inclus -Contact SD inséré sur la chaîne existante -Repérages filerie -Dépose repose faux plafond -Conduits apparent dans local destination -Câble U1000 R 2 V et boîtes de dérivation existante alimentation de longueur inférieure ou égale à 25 ml - Prises de courant 2 x 10/16 A+T ANTIMICROBIEN ROUGE - Répérage Prises de courant | u
KD8 | 1 à 2 Prises de courant 2 x 10/16 A+T ANTIMICROBIEN ROUGE / voyant led raccordée comprenant y compris toutes sujétions : - Intervention sur tableau électrique existant avec participation à la consignation, - Fourniture pose et raccordement disjoncteur bipolaire 16 A courbe et pouvoir de coupure suivant note de calcul, bloc différentiel 30 mA, repérage raccordement amont sur répartiteur à vis, aval sur bornier, bornes puissance inclus -Contact SD inséré sur la chaîne existante -Repérages filerie -Dépose repose faux plafond -Conduits apparent dans local destination -Câble U1000 R 2 V et boîtes de dérivation existante alimentation de longueur inférieure ou égale à 25 ml - Prises de courant 2 x 10/16 A+T ANTIMICROBIEN ROUGE / voyant led - Répérage Prises de courant | u
KD9 | 1 à 2 Prises de courant 2 x 10/16 A+T (VERTE) / voyant led raccordée comprenant y compris toutes sujétions : - Intervention sur tableau électrique existant avec participation à la consignation, - Raccordement sur circuit existant depuis tableau ou sur le cheminement du câble d'alimentation -Contact SD inséré sur la chaîne existante -Repérages filerie -Dépose repose faux plafond -Conduits apparent dans local destination -Câble U1000 R 2 V et boîtes de dérivation existante alimentation de longueur inférieure ou égale à 25 ml - Prises de courant 2 x 10/16 A+T (VERTE) / voyant led - Répérages Prise de courant | u
KD10 | 1 à 2 Prises de courant 2 x 10/16 A+T (VERTE) raccordée comprenant y compris toutes sujétions : - Intervention sur tableau électrique existant avec participation à la consignation, - Raccordement sur circuit existant depuis tableau ou sur le cheminement du câble d'alimentation -Contact SD inséré sur la chaîne existante -Repérages filerie -Dépose repose faux plafond -Conduits apparent dans local destination -Câble U1000 R 2 V et boîtes de dérivation existante alimentation de longueur inférieure ou égale à 25 ml - Prises de courant 2 x 10/16 A+T (VERTE) - Répérages Prise de courant | u
KD11 | 1 à 2 Prises de courant 2 x 10/16 A+T (ANTIMICROBIEN VERTE) raccordée comprenant y compris toutes sujétions : - Intervention sur tableau électrique existant avec participation à la consignation, - Raccordement sur circuit existant depuis tableau ou sur le cheminement du câble d'alimentation -Contact SD inséré sur la chaîne existante -Repérages filerie -Dépose repose faux plafond -Conduits apparent dans local destination -Câble U1000 R 2 V et boîtes de dérivation existante alimentation de longueur inférieure ou égale à 25 ml - Prises de courant 2 x 10/16 A+T (ANTIMICROBIEN VERTE) - Répérages Prise de courant | u
Radiateur électrique
Les prix comprennent la fourniture et la pose de l'appareil, les percements, chevilles et vis pour fixation les supports et adapatations
KD12 | Radiateur électrique radiant à thermostat électronique 1500w<Pc<2000W | u
KD13 | Dépose radiateur électrique | u
KE | Parafoudres
TYPE 1
KE1 | iPRD1 12,5r - 1P+N - Débro T1 - report signalisation | u |  | X
KE2 | iPRD1 12,5r - 3P+N - Débro T2 - report signalisation | u
KE3 | PRD1 MASTER - 3P+N - Débrochable - report signalisation | u
KE4 | PRD1 25r - 3P+N - Débrochable - report signalisation | u
KE6 | PRD1 35r - 1P - débrochable - 440V - report signalisation - regime de neutre IT | u
TYPE 2 / 3 débrochables
KE7 | iQuick PRD40r - 1P+N avec report signalisation | u
KE8 | iQuick PRD40r - 3P+N avec report signalisation | u |  | X
KE9 | iQuick PRD20r - 1P+N avec report signalisation | u
KE10 | iQuick PRD20r - 3P+N avec report signalisation | u
KE11 | iQuick PRD8r - 1P+N avec report signalisation | u
KE12 | iQuick PRD8r - 3P+N avec report signalisation | u
L | BORNES IRVE
LA | Bornes IRVE véhicules mutualisés
LA1 | EVLink Pro AC Mono - 7,4 kW 32A - 1 prise T2S + 1 prise Type E - mode 3 - Protection DC 6mA + ID Type Asi en 30mA + iMNx + lecteur RFID de chez Schneider ou techniquement équivalent | u |  | X
LA2 | EV link ProAC Pied métal pour deux bornes de charge IK 10 | u
LA3 | Gestionnaire de chargeurs multiples – pilotage énergétique dynamique - EVlink - EcoStruxur EV Charging Expert- 50 bornes en mode dynamique de chez Schneider ou techniquement équivalent, y compris alimentation, câblage et paramétrage de l'ensemble | ens
LB | Bornes IRVE véhicules mutualisés
LB1 | ZEN DUO 2x7,4kW - 2x32A - 2 prises T2S - Protections DC 6mA + ID Type A en 30mA + lecteur RFID, compteur MID intégré de chez WELLBORNE ou techniquement équivalent | u |  | X
LB2 | Poteau métal pour deux bornes de charge IK 10 pour installation au sol | u
LB3 | Gestionnaire de chargeurs multiples – pilotage énergétique dynamique - WB-LMS de chez WELLBORNE ou techniquement équivalent, y compris alimentation, câblage et paramétrage de l'ensemble | ens
LB4 | Gestionnaire de chargeurs multiples – pilotage énergétique dynamique - Charge Unix HUB10 de chez Charge unix ou techniquement équivalent, y compris alimentation, câblage et paramétrage de l'ensemble | ens
M | APPAREILS D'ÉCLAIRAGE
Les prix comprennent la fourniture et la pose de l'appareil, les percements, chevilles et vis pour fixation; les supports et adapatations des plafonds existants
MA | HUBLOTS
MA1 | Hublot source LED - Type MoonLED V2 de chez Lucibel - Classe II ou techniquement équivalent; Corps polycarbonate et diffuseur opale - IP 65 - IK 10 - Puissance: 22W - Flux: 2450lm - UGR 19 - T: 4000K - Durée de vie minimale: 50 000h en L70B50 - Ellipse MacAdam: <3SDCM - Temprérature foncitonnement: -25°C / 40°C; accessoires, supports inclus | u
MA2 | Hublot source LED avec détecteur de présence et luminosité intégré - Type Start surface IP54 - MW de chez Sylvania - Driver multipuissance - Classe II ou techniquement équivalent; Corps polycarbonate et diffuseur opale - IP54 - IK03 - Puissance: 17,5W - Flux: 2000lm - T: 3000K et 4000K - Durée de vie minimale: 95 000h en L80B20 - Ellipse MacAdam: <6SDCM - Temprérature fonctionnement: -20°C / 40°C; accessoires, supports inclus | u |  | X
MB | APPLIQUES LINOLITES
MB1 | Applique LED type Prismaline de chez SARLAM ou techniquement équivalent. Classe II - IP 44 - IK07 - Puissance: 9W - Température couleur: 4000K - Flux: 700lm - Durée de vie: 40 000h; accessoires, supports inclus | u
MC | REGLETTES LED
MC1 | Réglette LED étanche Type Resisto de chez Sylvania ou techniquement équivalent; corps en polycarbonate; diffuseur opale; supprot LED et clip de fixation en acier; IP 66 - IK 08; IRC mini: 80; angle diffusion: 120°; Durée de vie: 69 000h - L80B20 - Température fonctionnement: -20°C / +40°C; Température couleur: 4000K; Ellipse MacAdam <5 SDCM; drivers inclus; Puissance: 44W - Flux: 4800 lm;accessoires, supports et filins inclus; Efficacité lumineuse: 137lm/W. | u |  | X
MC2 | Réglette LED étanche Type DAMP PROOF COMPACT VALUE IP66 de chez Ledvance ou techniquement équivalent; corps en polycarbonate; diffuseur opale; supprot LED et clip de fixation en acier; IP 66 - IK 08; IRC mini: 80; angle diffusion: 120°; Durée de vie: 50 000h - L80B20 - Température fonctionnement: -20°C / +45°C; Température couleur: 4000K; Ellipse MacAdam <5 SDCM; drivers inclus; Multi-puissance: 34 à 50W - Flux: 4200 lm à 6100 lm;accessoires, supports et filins inclus; Efficacité lumineuse: 123lm/W. | u |  | X
MD | LUMINAIRES LED EN SAILLIE ETANCHES DESIGN
MD1 | Luminaire LED type Start waterproof Tubular de chez Sylvania ou techniquement équivalent; corps forme tube en polycarbonate traité anti UV et inox; Diffuseur opale; IP 66 - IK10 - IRC mini: 80 ; Classe I ; angle diffusion: 120°; Durée de vie: 85 000h - L80B50; Température fonctionnement: -25°C/ + 50°C; Température couleur: 4000K; Ellipse MacAdam <4 SDCM; drivers inclus; Puissance: 35W - Flux: 4200 lm; support inox 304; accessoires, supports et filins inclus; efficacité lumineuse: 120lm/W. | u |  | X
MD2 | Luminaire LED type DAMP PROOF SPECIAL IP67 de chez Ledvance ou techniquement équivalent; corps forme tube en polymethylmethacrylate traité anti UV et inox; Diffuseur opale; IP 67 - IK06 - IRC mini: 80 ; Classe I ; angle diffusion: 120°; Durée de vie: 80 000h - L70B50; Température fonctionnement: -20°C/ + 40°C; Température couleur: 4000K; Ellipse MacAdam <5 SDCM; drivers inclus; Puissance: 22W - Flux: 2 800 lm; support inox 304; accessoires, supports et filins inclus; efficacité lumineuse: 130lm/W. | u |  | X
ME | LUMINAIRES LED
ME1 | Pavé LED 600x600mm encastré type Panel Comfort 600 de chez Ledvance ou techniquement équivalent; Cadre en aluminium blanc - diffuseur polycarbonate opale - IP 40 - IK02 - IRC mini: 80 ; Classe II ; angle diffusion: 120°; Durée de vie: 100 000h - L70B50; Température fonctionnement: -10°C/ + 50°C; Température couleur: 3000K et 4000K; Ellipse MacAdam <3 SDCM; UGR:<19; drivers multi-puissances inclus; PBS: Risque 0; Puissance: 22 à 28W - Flux: 2900 lm à 3640 lm; accessoires, supports et filins inclus; efficacité lumineuse: 129 lm/W. | u |  | X
ME2 | Pavé LED 600x600mm encastré gradable type Panel Comfort 600 de chez Ledvance ou techniquement équivalent; Cadre en aluminium blanc - diffuseur polycarbonate opale - IP 40 - IK02 - IRC mini: 80 ; Classe II ; angle diffusion: 120°; Durée de vie: 100 000h - L70B50; Température fonctionnement: -10°C/ + 50°C; Température couleur: 4000K; Ellipse MacAdam <3 SDCM; UGR:<19; drivers gradable inclus; PBS: Risque 0; Puissance: 28W - Flux: 3640 lm; accessoires, supports et filins inclus; efficacité lumineuse: 129 lm/W. | u
ME3 | Pavé LED 1200x300mm encastré type Panel Comfort 1200 de chez Ledvance ou techniquement équivalent; Cadre en aluminium blanc - diffuseur polycarbonate opale - IP 40 - IK02 - IRC mini: 80 ; Classe II ; angle diffusion: 120°; Durée de vie: 100 000h - L70B50; Température fonctionnement: -10°C/ + 50°C; Température couleur: 4000K; Ellipse MacAdam <3 SDCM; UGR:<19; drivers multi-puissances inclus; PBS: Risque 0; Puissance: 24 à 33W - Flux: 3120 lm à 4320 lm; accessoires, supports et filins inclus; efficacité lumineuse: 131 lm/W. | u
ME4 | Pavé LED 1200x300mm encastré gradable type Panel Comfort 1200 de chez Ledvance ou techniquement équivalent; Cadre en aluminium blanc - diffuseur polycarbonate opale - IP 40 - IK02 - IRC mini: 80 ; Classe II ; angle diffusion: 120°; Durée de vie: 100 000h - L70B50; Température fonctionnement: -10°C/ + 50°C; Température couleur: 4000K; Ellipse MacAdam <3 SDCM; UGR:<19; drivers gradable inclus; PBS: Risque 0; Puissance: 33W - Flux: 4320 lm; accessoires, supports et filins inclus; efficacité lumineuse: 131 lm/W. | u |  | X
ME5 | Pavé LED 600x600mm encastré type Quadro de chez Sylvania ou techniquement équivalent; corps acier monobloc blanc - IP 40 - IK08 - IRC mini: 80 ; Classe II ; angle diffusion: 75°; Durée de vie: 88 000h - L80B20; Température fonctionnement: -10°C/ + 45°C; Température couleur: 4000K; Ellipse MacAdam <3 SDCM; UGR:<16 - Très basse luminance <1000Cd/m² à 65°; drivers multi-puissance inclus; PBS: Risque 1; Puissance: 15W à 32W - Flux: 2300 lm à 4650 lm; accessoires, supports et filins inclus; efficacité lumineuse: 150 à 137 lm/W . | u
ME6 | Pavé LED 600x600mm encastré gradable type Quadro de chez Sylvania ou techniquement équivalent; corps acier monobloc blanc - IP 40 - IK08 - IRC mini: 80 ; Classe II ; angle diffusion: 75°; Durée de vie: 88 000h - L80B20; Température fonctionnement: -10°C/ + 45°C; Température couleur: 4000K; Ellipse MacAdam <3 SDCM; UGR:<16 - Très basse luminance <1000Cd/m² à 65°; drivers gradable inclus; PBS: Risque 1; Puissance: 28W - Flux: 4650 lm; accessoires, supports et filins inclus; efficacité lumineuse: 137 lm/W. | u |  | X
ME7 | Pavé LED 600x600mm encastré gradable type Opticlip de chez Sylvania ou techniquement équivalent; corps acier zingué blanc avec modules LED remplacables - IP 20 - IK07 - IRC mini: 80 ; Classe II ; angle diffusion: 85°; Durée de vie: 62 500h - L80B20; Température fonctionnement: -20°C/ + 25°C; Température couleur: 4000K; Ellipse MacAdam <3 SDCM; UGR:<17 - Luminance à 65° : 1800 Cd/m²; drivers gradable inclus; PBS: Risque 1; Puissance: 26W - Flux: 3300 lm; accessoires, supports et filins inclus; efficacité lumineuse: 126 lm/W. | u |  | X
ME8 | Pavé LED 600x600mm encastré gradable DALI 2 type Officelyte 600 HO de chez Sylvania ou techniquement équivalent; corps en polycarbonate Prismatique en eclairage direct/indirect - IP 20 - IK03 - IRC mini: 90 ; Classe II ; angle diffusion: 87°; Durée de vie: 93 000h - L80B50; Température fonctionnement: 5°C/ + 35°C; Température couleur: 4000K; Ellipse MacAdam <3 SDCM; UGR:<19 - Luminance à 65° <1800 Cd/m²; drivers gradable inclus; PBS: Risque 1; Puissance: 26W - Flux: 3300 lm; accessoires, supports et filins inclus; efficacité lumineuse: 125 lm/W. | u
ME9 | Pavé LED 600x600mm encastré gradable DALI 2 type Opticlip TERRA de chez Sylvania ou techniquement équivalent; corps composé à 60% de papier, 100% recyclable avec modules LED remplacables - IP 40 - IK02 - IRC mini: 80 ; Classe II ; angle diffusion: 80°; Durée de vie: 62 500h - L80B20; Température fonctionnement: -20°C/ + 25°C; Température couleur: 4000K; Ellipse MacAdam <3 SDCM; UGR:<17 - Luminance à 65° <1000 Cd/m²; drivers gradable inclus;Certification ENEC; PBS: Risque 1; Puissance: 26W - Flux: 3300 lm; accessoires, supports et filins inclus; efficacité lumineuse: 126 lm/W. | u |  | X
ME10 | Luminaire applique ou suspendu LED type LN INV D 1200 P 40W 940 PS WT de chez Ledvance ou techniquement équivalent, corps en aluminium blanc, IP20 - IK06 - IRC mini: 90 ; Classe II ; angle diffusion: 90°; Durée de vie: 70 000h - L80B10; Température fonctionnement: -20°C/ + 50°C; Température couleur: 4000K; Ellipse MacAdam <3 SDCM; UGR:<19; drivers gradable inclus; PBS: Risque 0; Puissance: 25W - Flux: 3250 lm; accessoires, supports et filins inclus; efficacité lumineuse: 130 lm/W. | u |  | X
SylSmart Connected (SSA)
ME11 | Pavé LED 600x600mm encastré gradable type Quadro SSA de chez Sylvania ou techniquement équivalent; avec Détection de présence et de lumière naturelle et module de communication Bluetooth Mesh (sans fil); corps acier monobloc blanc - IP 40 - IK08 - IRC mini: 80 ; Classe II ; angle diffusion: 75°; Durée de vie: 88 000h - L80B20; Température fonctionnement: -10°C/+ 45°C; Température couleur: 4000K; Ellipse MacAdam <3 SDCM; UGR:<16 - Très basse luminance <1000Cd/m² à 65°; drivers gradable inclus; PBS: Risque 1; Puissance: 28W - Flux: 4650 lm; accessoires, supports et filins inclus; efficacité lumineuse: 137 lm/W.configuration et programmation inclus; | u
ME12 | Réglette LED étanche Type Resisto de chez Sylvania ou techniquement équivalent;avec Détection de présence et de lumière naturelle et module de communication Bluetooth Mesh (sans fil); corps en polycarbonate; diffuseur opale; supprot LED et clip de fixation en acier; IP 66 - IK 08; IRC mini: 80; angle diffusion: 120°; Durée de vie: 69 000h - L80B20 - Température fonctionnement: -20°C / +40°C; Température couleur: 4000K; Ellipse MacAdam <5 SDCM; drivers gradable inclus; Puissance: 44W - Flux: 4800 lm;accessoires, supports et filins inclus; Efficacité lumineuse: 137lm/W. configuration et programmation inclus; | u
ME13 | Appareil éclairage Type OTAO LINEAR SSA de chez Sylvania ou techniquement équivalent.avec Détection de présence et de lumière naturelle et module de communication Bluetooth Mesh (sans fil); Ligne continue à encastrer ou en sailli en acier avec diffuseur opale, IP42 - IK06, source LED avec flux de 3350 lm avec rendement lumineux de 140 lm/W, puissance: 24W température 4000K, Durée de vie: 102 000h L80B50, Ellipse MacAdam <3 SDCM; UGR:<19; drivers gradable inclus; PBS: Risque 0; y compris tous les accessoires de support (patères d'angle) et de suspension.configuration et programmation inclus; | u |  | X
ME14 | Interrupteur mural 2 boutons sans fil piézoélectrique compatible sylsmart de chez Sylvania, émetteur EnOcean Bluetooth, finition blanc, IP20, y compris kit de fixation et programmation avec les luminaires à associer. | u |  | X
ME15 | downlight LED gradable encastré type Insaver Slim UGR19 SSA de chez Sylvania ou techniquement équivalent; Corps en alu avec lentilles en polycarbonate avec reflecteur en aluminium et capteur PIR - IP 44 - IK07 - IRC mini: 80 ; Classe II ; angle diffusion: 70°; Durée de vie: 88 000h - L80B20; Température fonctionnement: -20°C/ + 40°C; Température couleur: 4000K; Ellipse MacAdam <3 SDCM; UGR:<19; drivers gradable inclus; PBS: Risque 1; Puissance: 20W - Flux: 2500 lm; Efficacité lumineuse: 131 lm/W; accessoires, supports et filins inclus, configuration et programmation inclus; | u |  | X
ME16 | Pavé LED 600x600mm encastré gradable type Quantum SSA de chez Sylvania ou techniquement équivalent; avec Détection de présence et de lumière naturelle et module de communication Bluetooth Mesh (sans fil); corps acier monobloc blanc - IP 40 - IK03 - IRC mini: 80 ; Classe II ; angle diffusion: 85°; Durée de vie: 95 000h - L80B20; Température fonctionnement: -20°C/+ 40°C; Température couleur: 4000K; Ellipse MacAdam <3 SDCM; UGR:<19; drivers gradable inclus; PBS: Risque 0; Puissance: 28W - Flux: 4650 lm; accessoires, supports et filins inclus; efficacité lumineuse: 137 lm/W.configuration et programmation inclus; | u |  | X
ME17 | Pavé LED 600x600mm encastré gradable DALI 2 type SSA Officelyte 600 HO de chez Sylvania ou techniquement équivalent; corps en polycarbonate Prismatique en eclairage direct/indirect - IP 20 - IK03 - IRC mini: 90 ; Classe II ; angle diffusion: 87°; Durée de vie: 93 000h - L80B50; Température fonctionnement: 5°C/ + 35°C; Température couleur: 4000K; Ellipse MacAdam <3 SDCM; UGR:<19 - Luminance à 65° <1800 Cd/m²; drivers gradable inclus; PBS: Risque 1; Puissance: 26W - Flux: 3300 lm; accessoires, supports et filins inclus; efficacité lumineuse: 125 lm/W. | u |  | X
ME18 | Pavé LED sérigraphié 600x600mm encastré gradable type LuciDream de chez Lucibel ou techniquement équivalent; Cadre en aluminium blanc - diffuseur polycarbonate opale - IP 44 - IK07 - IRC mini: 85 ; Classe II ; angle diffusion: 120°; Durée de vie: 135 000h - L70B30; Température fonctionnement: -20°C/ + 45°C; Température couleur: 4000K; Ellipse MacAdam <3 SDCM; UGR:<19; drivers gradable inclus; PBS: Risque 0; Puissance: 25W - Flux: 3300 lm à 4000K; accessoires, supports et filins inclus; sérigraphie au choix du CHU, | u |  | X
ME19 | Pavé LED sérigraphié 1200x600mm encastré gradable type LuciDream de chez Lucibel ou techniquement équivalent; Cadre en aluminium blanc - diffuseur polycarbonate opale - IP 44 - IK07 - IRC mini: 85 ; Classe II ; angle diffusion: 120°; Durée de vie: 135 000h - L70B30; Température fonctionnement: -20°C/ + 45°C; Température couleur: 4000K; Ellipse MacAdam <3 SDCM; UGR:<19; drivers gradable inclus; PBS: Risque 0; Puissance: 55W - Flux: 6000 lm à 4000K; accessoires, supports et filins inclus; sérigraphie au choix du CHU, | u
ME20 | Cadre déportée pour luminaire 600x600mm ou luminaire 1200x300mm pour installation saillie | u
ME21 | Cadre staff pour luminaire 600x600mm, 1200x300mm | u
ME22 | downlight LED encastré type Lucicup de chez Lucibel ou techniquement équivalent; Corps en polycarbonate blanc opalescent - vitre en verre trempé opale - IP 44 - IK07 - IRC mini: 80 ; Classe II ; angle diffusion: 70°; Durée de vie: 50 000h - L80B10; Température fonctionnement: -20°C/ + 45°C; Température couleur: 4000K; Ellipse MacAdam <3 SDCM; UGR:<19; drivers multi-puissance inclus; PBS: Risque 1; Puissance: 15W / 20W - Flux: 1280 lm / 1700lm; accessoires, supports et filins inclus | u |  | X
ME23 | downlight LED encastré gradable type Lucicup de chez Lucibel ou techniquement équivalent; Corps en polycarbonate blanc opalescent - vitre en verre trempé opale - IP 44 - IK07 - IRC mini: 80 ; Classe II ; angle diffusion: 70°; Durée de vie: 50 000h - L80B10; Température fonctionnement: -20°C/ + 45°C; Température couleur: 3000K ou 4000K; Ellipse MacAdam <3 SDCM; UGR:<19; drivers gradable inclus; PBS: Risque 1; Puissance: 15W / 20W - Flux: 1280 lm / 1700lm; accessoires, supports et filins inclus | u
ME24 | downlight LED encastré type START IP54 de chez Sylvania ou techniquement équivalent; Corps en aluminium avec reflecteur opale - IP 54 - IK07 - IRC mini: 80 ; Classe II ; angle diffusion: 70°; Durée de vie: 74 000h - L80B20; Température fonctionnement: -10°C/ + 40°C; Température couleur: 4000K; Ellipse MacAdam <3 SDCM; UGR:<25; drivers inclus; PBS: Risque 0; Puissance: 15W - Flux 1525 lm; Efficacité lumineuse: 107 lm/W; accessoires, supports et filins inclus | u
ME25 | downlight LED encastré type Insaver Slim UGR19 de chez Sylvania ou techniquement équivalent; Corps en alu avec lentilles en polycarbonate avec reflecteur en aluminium - IP 44 - IK07 - IRC mini: 80 ; Classe II ; angle diffusion: 70°; Durée de vie: 88 000h - L80B20; Température fonctionnement: -20°C/ + 40°C; Température couleur: 4000K; Ellipse MacAdam <3 SDCM; UGR:<19; drivers multi-puissance inclus; PBS: Risque 1; Puissance: 4,9W à 16W - Flux jusqu'à 2050lm; Efficacité lumineuse: 128 lm/W; accessoires, supports et filins inclus | u |  | X
ME26 | downlight LED gradable encastré type Insaver Slim UGR19 de chez Sylvania ou techniquement équivalent; Corps en alu avec lentilles en polycarbonate avec reflecteur en aluminium - IP 44 - IK07 - IRC mini: 80 ; Classe II ; angle diffusion: 70°; Durée de vie: 88 000h - L80B20; Température fonctionnement: -20°C/ + 40°C; Température couleur: 4000K; Ellipse MacAdam <3 SDCM; UGR:<19; drivers gradable inclus; PBS: Risque 1; Puissance: 20W - Flux: 2350 lm; Efficacité lumineuse: 124 lm/W; accessoires, supports et filins inclus | u
ME27 | downlight LED encastré type Downlight PERFORMANCE IP54 UGR19 de chez Ledvance ou techniquement équivalent; Corps en alu avec collerette blanche - reflecteur blanc - IP 54 - IK07 - IRC mini: 80 ; Classe II ; angle diffusion: 65°; Durée de vie: 60 000h - L80B20; Température fonctionnement: -20°C/ +45°C; Température couleur: 4000K; Ellipse MacAdam <5 SDCM; UGR:<19; drivers multi-puissance inclus; PBS: Risque 1; Puissance: 14W - Flux: 1600lm; accessoires, supports et filins inclus | u |  | X
ME28 | downlight LED gradable encastré type Downlight PERFORMANCE IP54 UGR19 de chez Ledvance ou techniquement équivalent; Corps en alu avec collerette blanche - reflecteur blanc - IP 54 - IK07 - IRC mini: 80 ; Classe II ; angle diffusion: 65°; Durée de vie: 60 000h - L80B20; Température fonctionnement: -20°C/ +45°C; Température couleur: 4000K; Ellipse MacAdam <5 SDCM; UGR:<19; drivers gradable inclus; PBS: Risque 1; Puissance: 14W - Flux: 1600lm; accessoires, supports et filins inclus | u
ME29 | downlight LED semi-encastré ou saillie avec système fixation multi-diamètre de 65 mm à 260 mm type Start Eco Downlight 5IN1 de chez Sylvania ou techniquement équivalent; Corps en polycarbonate avec diffuseur opale - IP 20 - IK05 - IRC mini: 80 ; Classe II ; angle diffusion: 80°; Durée de vie: 55 000h - L70B20; Température fonctionnement: -20°C/ + 40°C; Température couleur:3000K / 4000K 6500K; Ellipse MacAdam <6 SDCM; UGR:<21; drivers inclus; PBS: Risque 0; Puissance: 18W - Flux: 1800 lm; accessoires, supports et filins inclus | u
ME30 | downlight LED sailli type Downlight Surface IP65 UGR19 de chez Ledvance ou techniquement équivalent; Corps en alu blanc ou noir - reflecteur blanc - IP 65 - IK06 - IRC mini: 80 ; Classe II ; angle diffusion: 60°; Durée de vie: 100 000h - L70B50; Température fonctionnement: -30°C/ +40°C; Température couleur: 4000K; Ellipse MacAdam <6 SDCM; UGR:<19; drivers multi-puissance inclus; PBS: Risque 0; Puissance: 19W - Flux: 1650lm; accessoires, supports et filins inclus | u
ME31 | Spot LED encastré collerette ronde blanc type OBICO de chez Sylvania ou techniquement équivalent; Dissipateur et réflecteur en aluminium- Classe II - IP65 - IK03 - IRC90 - angle de diffusion: 38°; Durée de vie: 100 000h (L80B10), Température de fonctionnemment: -20°C / +45°C, Température couleur: 2700 K / 3000K / 4000K; Ellipse MacAdam<6 SDCM; driver inclus; PBS-GR1; Puissance: 5,4W - Flux: 550lm; accessoires, supports inclus. | u |  | X
ME32 | Spot LED encastré collerette ronde blanc type SPOTS AIR FIXES IP65 de chez Ledvance ou techniquement équivalent; corps aluminium - diffuseur PMMA - Colerrette blanche / noire / grise - Classe II - IP65 - IK03 - IRC90 - angle de diffusion: 36°; Durée de vie: 50 000h (L70B50), Température de fonctionnemment: -20°C /+40°C, Température couleur: 2700 K / 3000K / 4000K; Ellipse MacAdam<6 SDCM; driver multi-puissance inclus; PBS-GR1; Puissance: 4W à 6W - Flux: 384lm à 570lm; accessoires, supports inclus. | u
ME33 | Pavé LED 600x600mm encastré étanche gradable type Lucipanel.fr IP65 1 face de chez Lucibel ou techniquement équivalent; Cadre en aluminium avec joint d'étachéité et joint à écrasement pour pose sans silicone - verre trampé sérigraphié - IP 65 - IK08 - IRC mini: 85 ; Classe II ; angle diffusion: 120°; Durée de vie: 135 000h - L70B30; Température fonctionnement: -20°C/ + 45°C; Température couleur: 4000K; Ellipse MacAdam <3 SDCM; UGR:<19; drivers gradable inclus; PBS: Risque 0; Puissance: 27W - Flux: 3000 lm à 4000K; accessoires, supports et filins inclus | u |  | X
ME34 | Pavé LED 600x600mm spécial salles blanches (ISO 6 à 9) étanche type IR77 IP65 de chez ISOONE ou techniquement équivalent; Cadre en acier blanc avec cadre inférieur en aluminium laqué blanc - diffuseur opale PMMA - cadre acier peint blanc avec peinture résistante au nettoyage peroxyde d'hydrogène -IP 65 - IK07 - IRC mini: 85 ; Classe II ; angle diffusion: 120°; Durée de vie: 100 000h - L70B30; Température fonctionnement: 5°C/ +25°C; Température couleur: 4000K; Ellipse MacAdam <3 SDCM; UGR:<19; drivers gradable inclus; PBS: Risque 0; Puissance: 31W - Flux: 3000 lm à 4000K; accessoires, supports et filins inclus | u |  | X
ME35 | Pavé LED 1200x200mm spécial salles blanches - bloc opératoire - étanche type XE54_LED de chez ISOONE ou techniquement équivalent; Cadre en acier blanc (accès par le dessous) avec cadre inférieur en aluminium laqué blanc - diffuseur basse luminance IP 65 - IK10 - IRC mini: 85 ; Classe II ; angle diffusion: 120°; Durée de vie: 50 000h - L90B30; Température fonctionnement: 5°C/ +25°C; Température couleur: 4000K; Ellipse MacAdam <3 SDCM; UGR:<19; drivers gradable inclus; PBS: Risque 0; Puissance: 65W - Flux: 6600 lm à 4000K; accessoires, supports et filins inclus | u
ME36 | Cadre double IP65 - 600x600mm pour installation encastré - acier blanc - cadre inférieur en verre sécurité et cadre supérieur vissé par caisson par vis inox,étanchéité par joint | u
ME37 | Luminaire LED encastré spécifique salle blanche avec accès par le dessus spécifique Stérilisation de type CLEANLINE de chez DAGARD ou techniquement équivalent; Dimension: 700x400mm, structure en acier, soudée et finition époxy cuite au four de couleur blanc (RAL9010) avec diffuseur en polycarbonate opale et driver standard, source LED avec flux lumineux 7980 lm - température 4000 K - Durée de vie: 50 000h, Classe II, IP 65 en face inférieure et IP64 en face supérieure.sans verre et sans mercure.accessoires, supports et filins inclus. Percement du plafond DAGARD à la dimension spécifique inclus. | u |  | X
ME38 | Appareil éclairage ligne continue Type Fil 70 de chez LAMP ou techniquement équivalent.Ligne continue à encastrer ou en sailli en acier avec diffuseur opale, IP42 - IK06, source LED avec flux de 2143 lm avec rendement lumineux de 111 lm/W, puissance: 19,2W température 4000K, Durée de vie: 60 000h L80B10, y compris tous les accessoires de support (patères d'angle) et de suspension. | ml |  | X
ME39 | Appareil éclairage ligne continue Type OTAO LINEAR de chez Sylvania ou techniquement équivalent.Ligne continue à encastrer ou en sailli en acier avec diffuseur opale, IP42 - IK06, source LED avec flux de 3350 lm avec rendement lumineux de 140 lm/W, puissance: 24W température 4000K, Durée de vie: 102 000h L80B50, Ellipse MacAdam <3 SDCM; UGR:<19; drivers inclus; PBS: Risque 0; y compris tous les accessoires de support (patères d'angle) et de suspension. | ml |  | X
ME40 | Appareil éclairage Type OTAO LINEAR sailli ou suspendu de chez Sylvania ou techniquement équivalent; Luminaire suspendu ou en sailli en acier avec diffuseur opale - dimension: longueur: 1147 mm x 73mm hauteur x largeur 50mm, IP42 - IK06, source LED avec flux de 3250 lm avec rendement lumineux de 125 lm/W, puissance: 26W température 4000K, Durée de vie: 102 000h L80B50, Ellipse MacAdam <3 SDCM; UGR:<19; drivers gradable inclus; PBS: Risque 0; y compris tous les accessoires de support (patères d'angle) et de suspension.configuration et programmation inclus; | u
ME41 | Appareil éclairage ligne continue Type LINEAR COMPRACT HIGH OUTPUT de chez Ledvance ou techniquement équivalent.Ligne continue à encastrer ou en sailli en acier avec diffuseur opale, IP20 - IK03, source LED avec flux de 2500 lm avec rendement lumineux de 100 lm/W, puissance: 25W température 4000K, Durée de vie: 50 000h L70B50, Ellipse MacAdam <5 SDCM; UGR:<19; drivers inclus; PBS: Risque 0; y compris tous les accessoires de support, de suspension et connectique de mise en ligne continue (y/c angle). | u
ME42 | Projecteur LED industriel type LuciBay Disc de chez Lucibel ou techniquement équivalent; Corps en aluminium - finition noir mat - vitre en verre trempé - presse étoupe PG9 et visserie en acier inoxydable; Classe I; IP65 - IK10 - IRC>80 - angle de diffusion: 120°; Durée de vie: 100 000h L70B50; Température fonctionnement: -20°C/ + 45°C; Température couleur: 4000K; Ellipse MacAdam <3 SDCM; drivers inclus; Puissance: 100W - Flux: 14 000 lm; accessoire antipoussière, supports crochet fixation - étrier de fixation et filins inclus | u |  | X
ME43 | Projecteur LED industriel type START HIGHBAY de chez Sylvania ou techniquement équivalent; Corps en aluminium; Classe I; IP65 - IK08 - IRC>80 - angle de diffusion: 90°; Durée de vie: 62 000h L80B20; Température fonctionnement: -20°C/ +45°C; Température couleur: 4000K; drivers inclus; Puissance: 90W - Flux: 10 350 lm; accessoire antipoussière, supports crochet fixation - étrier de fixation et filins inclus | u
ME44 | Projecteur LED industriel type HIGH BAY de chez Ledvance ou techniquement équivalent; Corps en aluminium noir; Classe I; IP65 - IK08 - IRC>80 - angle de diffusion: 110° - UGR22; Durée de vie: 80 000h L70B20; Température fonctionnement: -30°C/ 50°C; Température couleur: 4000K; drivers gradable inclus; Puissance: 87W - Flux: 13 000 lm; accessoire avec 6 cavaliers pour détection / temporisation / capteur lumière naturelle / gradation / Mode veille, supports crochet fixation - étrier de fixation et filins inclus | u
ME45 | Projecteur LED industriel gradable type LuciBay Disc de chez Lucibel ou techniquement équivalent; Corps en aluminium - finition noir mat - vitre en verre trempé - presse étoupe PG9 et visserie en acier inoxydable; Classe I; IP65 - IK10 - IRC>80 - angle de diffusion: 120°; Durée de vie: 100 000h L70B50; Température fonctionnement: -20°C/ + 45°C; Température couleur: 4000K; Ellipse MacAdam <3 SDCM; drivers gradable inclus; PBS; Puissance: 100W - Flux: 14 000 lm; accessoire antipoussière, supports crochet fixation - étrier de fixation et filins inclus | u |  | X
ME46 | Projecteur LED type RAIDEN de chez Sylvania ou techniquement équivalent; Corps en aluminium - vitre en verre trempé - presse étoupe; reflecteur symétrique ou asymétrique Classe II; IP66 - IK08 - angle de diffusion: 60° à 110°; Durée de vie: 100 000h L90B20; IRC>80; Température fonctionnement: -40°C/ + 50°C; Température couleur: 3000K; drivers inclus; Risque 1; Puissance: 67W - Flux: 8500 lm; accessoire, supports fixation - étrier de fixation et filins inclus | u |  | X
ME47 | Projecteur LED type FLOODLIGHT PERFORMANCE IP66 de chez Ledvance ou techniquement équivalent; Corps en aluminium - vitre en verre trempé - presse étoupe; reflecteur symétrique ou asymétrique Classe I; IP66 - IK08 - angle de diffusion: 60° à 110°; Durée de vie: 100 000h L70B20; IRC>80; Température fonctionnement: -30°C/ + 50°C; Température couleur: 3000K; drivers inclus; Risque 1; Puissance: 100W - Flux: 11 900 lm; accessoire, supports fixation - étrier de fixation et filins inclus | u
MF | Eclairage extérieur
MF1 | Eclairage routier - parking LED type AXIA 2.1 de chez Schréder ou techniquement équivalent. Corps en aluminium injecté équipé de lentilles intégrées au protecteur en polycarbonate; gradation horaire et détection de présence; Classe II; IP66 - IK08 - angle de diffusion: 120°; Durée de vie: 100 000h L90B20; IRC>80; Température fonctionnement: -30°C/ + 50°C; Température couleur: 3000K; drivers inclus; Puissance: 37,9 à 69,5W - Flux: 5 100 à 8 400 lm; accessoire, supports fixation - étrier de fixation et filins inclus; finition béton pointe de diamant incluse. | u |  | X
MF2 | Borne basse LED type CITRINE MIDI de chez Schréder ou techniquement équivalnt.Corps en aluminium avec peinture par poudrage polyester avec couleur gris sablé et d'un protecteur en polycarbonate. Hauteur : 1 mètre Classe II, IP66 - IK10 - diffusion lumière symétrique; Durée de vie: 50 000h L70; IRC>70; Température fonctionnement: -20°C/ + 50°C; Température couleur: 3000K; drivers inclus; Puissance: 9W - flux max: 1100 lm; accessoire, supports fixation; finition béton pointe de diamant incluse. | u |  | X
MF3 | Borne basse LED type CITRINE MIDI de chez Schréder ou techniquement équivalnt.Corps en aluminium avec peinture par poudrage polyester avec couleur gris sablé et d'un protecteur en polycarbonate. Hauteur : 1 mètre Classe II, IP66 - IK10 - diffusion lumière asymétrique; Durée de vie: 50 000h L70; IRC>70; Température fonctionnement: -20°C/ + 50°C; Température couleur: 3000K; drivers inclus; Puissance: 9W - flux max: 1100 lm; accessoire, supports fixation; finition béton pointe de diamant incluse. | u
MF4 | Candélabre solaire autonome type Smartlight de chez FONROCHE ou techniquement équivalent. Mat (H: 4 à 6m) en acier galvanisé thermolaqué (RAL au choix de MOA) équipé de source LED et panneaux photovoltaique 330Wc à cristallin autonettoyant, batterries type Power365 en alliage de Nickel, Efficacité lumineuse supérieure à 190ml/W. Température fonctionnement: -40°C/ + 70°C; IP67 - IK09; Température couleur: 3000K; drivers inclus; Puissance jusqu'à 80W, batterie longue durée 50 000 heures et autonomie de fonctionnement de 10 à 15h par nuit avec capteur crépusculaire, durée de vie minimum: 20 ans; accessoire, supports fixation; finition béton pointe de diamant incluse. | u |  | X
MF5 | Fourniture, pose mât d'éclairage ou caméras hauteur 4 mètres (couleur au choix du maitre d'œuvre)y compris toutes sujétions et finition béton en pointe de diamant | u
MF6 | Fourniture, pose mât d'éclairage ou caméras hauteur 6 mètres (couleur au choix du maitre d'œuvre)y compris toutes sujétions et finition béton en pointe de diamant | u
MF7 | crosse simple à la couleur du mat | u
MF8 | crosse double à la couleur du mat | u
MF9 | crosse triple à la couleur du mat | u
MG | Diffusion de l'heure
MG1 | Fourniture, pose et mise en œuvre d'une horloge digitale intérieure à diodes type Style 7 Ellipse de chez BODET ou techniquement équivalent.inclus tous les accessoires de fixation - potence murale et synchronisation avec l'horloge mère. | u |  | X
MG2 | Fourniture, pose et mise en œuvre d'une horloge digitale intérieure à diodes type Style II 5 S IMP 240V R de chez BODET ou techniquement équivalent.inclus tous les accessoires de fixation - potence murale et synchronisation avec l'horloge mère. | u |  | X
MG3 | Fourniture, pose et mise en œuvre d'une horloge digitale intérieure à cristaux liquides type CRISTALYS DATE de chez BODET ou techniquement équivalent.inclus tous les accessoires de fixation - potence murale et synchronisation avec l'horloge mère existante | u |  | X
MG4 | Fourniture , pose et mise en œuvre d'une horloge mère de type Sigma-H de chez Bodet ou techiquement équivalent (version rack ou murale); y compris toutes sujétion de pose et de mise en service | u |  | X
MG5 | Fourniture , pose et mise en œuvre d'une horloge mère de type Sigma-P de chez Bodet ou techiquement équivalent (version rack ou murale); y compris toutes sujétion de pose et de mise en service | u |  | X
N | COURANTS FAIBLES
NA | CABLERIE
Fourniture et pose de câbles non compris conduit
NA1 | Câble SYT 1 - 5 paires 9/10e | ml
NA2 | Câble SYT 1 - 10 paires 9/10e | ml
NA3 | Câble SYT 1 - 15 à 30 paires 9/10e | ml
NA4 | Câble SYT 1 - 42 à 56 paires 9/10e | ml
NA5 | Câble SYT 1 - 112 paires 9/10e | ml
NA6 | Câble télévision coaxial 322 P | ml
NA7 | Câble blindé LiYCY section 5x0,75 mm² | ml
NA8 | Câble blindé LiYCY section 12x0,75 mm² | ml
NB | SONNERIE D'ENTRÉE
NB1 | Fourniture et pose de sonnerie à transfo incorporé, compris bouton poussoir, raccordement de 10 m et toutes sujétions de pose | u
NC | APPEL INFIRMIER
| Produit type systevo - Ackermann ou techniquement équivalent |  |  | X
NC1 | Câble bus | ml
NC2 | Hublot de chambre avec électronique systevo plus (SEM+), compris câblage - socle et paramétrage de l'ensemble | u
NC3 | Hublot de chambre sans électronique compris câblage - socle et paramétrage de l'ensemble | u
NC4 | Equipement d'une chambre un lit comprenant (extension installation existante): | u
Module afficheur de chambre
Module de commande
Module de phonie full duplex
Manipulateur multifonctions avec 2 commandes éclairages et commande de volets roulants et prise de connexion sur gaine tête de lit ou en encastré
Alimentation câblage et paramétrage de l'ensemble
NC5 | Equipement d'une chambre deux lits comprenant (extension installation existante): | u
Module afficheur de chambre
Module de commande de présence et d'acquittement
Module de phonie full duplex
Deux Manipulateurs multifonctions avec 2 commandes éclairages et commande de volets roulants et prise de connexion sur gaine tête de lit ou en encastré
Alimentation câblage et paramétrage de l'ensemble
NC6 | Module afficheur de chambre systevo Touch IP avec écran 7", y compris socle, bornes, alimentation, câblage et paramétrage de l'ensemble | u
NC7 | Module de commande de présence et d'acquittement systevo display unit, y compris alimentation câblage et paramétrage de l'ensemble | u
NC8 | Module de phonie full duplex systevo 7492A1, y compris socle, alimentation, câblage et paramétrage de l'ensemble | u
NC9 | Terminal de chambre anti vandale systevo protect 74920CJ avec boitier d'encastrement , alimentation, câblage et paramétrage de l'ensemble
NC10 | Manipulateur magnétique auto-éjectable multifonctions avec 2 commandes éclairages et commande de volets roulants et prise de connexion sur gaine tête de lit ou en encastré, y compris support, plaque propreté, alimentation, câblage et paramétrage de l'ensemble | u
NC11 | Manipulateur magnétique auto-éjectable phonie - systevo call smart - multifonctions avec 2 commandes éclairages et commande de volets roulants et prise de connexion sur gaine tête de lit ou en encastré, y compris support, plaque propreté, alimentation, câblage et paramétrage de l'ensemble | u
NC12 | Manipulateur magnétique auto-éjectable simple et prise de connexion sur gaine tête de lit ou en encastré, y compris support, plaque propreté, alimentation, câblage et paramétrage de l'ensemble | u
NC13 | Equipement d'un sanitaire comprenant une tirette d'appel, y compris Alimentation câblage et paramétrage de l'ensemble | u
NC14 | Poire d'appel pneumatique avec bloc d'appel pneumatique type 70007A ou techniquement équivalent, y compris Alimentation, câblage et paramétrage de l'ensemble | u
NC15 | Module afficheur de groupe, y compris Alimentation, câblage et paramétrage de l'ensemble | u
NC16 | Poste infirmier pour salle de soin, y compris Alimentation câblage et paramétrage de l'ensemble | u
NC17 | Bloc d'alimentation avec batteries santé dans coffret, y compris Alimentation, câblage et paramétrage de l'ensemble | u
NC18 | Afficheur de couloir simple face y compris support, Alimentation, câblage et paramétrage de l'ensemble | u
NC19 | Afficheur de couloir double face y compris support alimentation, câblage et paramétrage de l'ensemble | u
NC20 | Interface pour renvoi DECT, y compris alimentation, câblage et paramétrage de l'ensemble | u
NC21 | Centrale de groupe systevo control IP+, y compris Alimentation, câblage et paramétrage de l'ensemble | ens
NC22 | Emetteur radio sans fil 868MHz - IP68 (Ref: 73310G2) - y/c paramétrage et fourniture du module I/O sans fil (790P645) raccordé sur le bus, y compris alimentation câblage et paramétrage de l'ensemble | ens
NC23 | Platine d'appel sensitive anti-vandale (référence: 71185E2), de chez Ackermann ou techniquement équivalent, avec voyant de localisation et de tranquilisation rouge / plaque frontale en laiton, chrome galvanisé, y compris boitier d'encastrement pour bloc sensitif (89450B), y compris alimentation câblage et paramétrage de l'ensemble | ens
NC24 | Tapis de pression avec émetteur radio intégré type 73312C3 de chez ackermann ou techniquement équivalent, y/c paramétrage de l'ensemble. | u
NC25 | Poire d'appel au souffle avec fiche DIN 7 pôles type 70007B ou techniquement équivalent, y compris Alimentation, câblage et paramétrage de l'ensemble | u
NC26 | Embouts de rechange pour poie d'appel au souffle | u
NC27 | Programmation, mise en service | 1/2 J
| Produit type ZETTLER ou techniquement équivalent |  |  | X
NC28 | Afficheur de chambre CT Touch LON type EZ.138.7511 ou techniquement équivalent y compris socle de fixation EZ.130.7600 et plaque de uspport EZ.130.7630 - câblage et paramétrage de l'ensemble
NC29 | Répéteur avec isolation galvanique EZ.130.5110 ou techniquement équivalent y compris socle de fixation et alimentation câblage et paramétrage de l'ensemble
NC30 | Afficheur de station Medicall 138.3100S ou techniquement équivalent y compris socle de fixation et alimentation câblage et paramétrage de l'ensemble | u
NC31 | Afficheur de chambre type 138.1600S ou techniquement équivalent y compris socle de fixation - buzzer et bornes et alimentation câblage et paramétrage de l'ensemble | u
NC32 | Bloc d'appel avec fiche varioline type EZ.125.7400M ou techniquement équivalent y compris module de base - capuchon - plaque - bornes et alimentation câblage et paramétrage de l'ensemble | u
NC33 | Manipulateur auto-éjectable multifonctions avec 6 fonctions de type 127.5640 ou techniquement équivalent et prise de connexion sur gaine tête de lit ou en encastré, y compris alimentation câblage et paramétrage de l'ensemble | u
NC34 | Manipulateur auto-éjectable multifonctions avec 3 fonctions de type EZ.127.5620 ou techniquement équivalent et prise de connexion sur gaine tête de lit ou en encastré, y compris alimentation câblage et paramétrage de l'ensemble | u
NC35 | Module bloc d'appels - présence - buzzer - de commande de présence et d'acquittement de type EZ.127.8230S ou techniquement équivalent, y compris alimentation câblage et paramétrage de l'ensemble | u
NC36 | Bloc tirette d'appel antimicrobien de type EZ.127.8601S ou techniquement équivalent y compris alimentation câblage et paramétrage de l'ensemble | u
NC37 | Afficheur de couloir double face de type EZ.138.5701S ou techniquement équivalent y compris support kit plafonnier - alimentation câblage et paramétrage de l'ensemble | u
NC38 | Afficheur de couloir simple face de type EZ.138.5501S ou techniquement équivalent y compris support kit plafonnier - alimentation câblage et paramétrage de l'ensemble | u
NC39 | Câble bus | ml
NC40 | Câble 1x4p - S/FTP | ml
NC41 | Hublot de chambre avec électronique type EZ.138.4050S ou techniquement équivalent, y compris câblage - socle base profonde et paramétrage de l'ensemble | u
NC42 | Hublot de chambre sans électronique EZ.138.4000S ou techniquement équivalent, y compris câblage - socle base profonde et paramétrage de l'ensemble | u
NC43 | Module d'alimentation type EZ.015.072 ou techniquement équivalent y compris câblage et paramétrage de l'ensemble | u
NC44 | Répéteur à isolation galvanique type 130.5110 ou techniquement équivalent y compris câblage et paramétrage de l'ensemble | u
NC45 | Centrale de groupe, y compris Alimentation câblage et paramétrage de l'ensemble | ens
NC46 | Programmation, mise en service | 1/2 J
NC47 | Carte pour prise accès à distance - concentrateur TCP/IP 130.8000 TCP/IP GATEWAY 232895 de chez ZETTLER ou techniquement équivalent | u
ND | Système anti intrusion filaire
Centrale de détection anti intrusion type galaxy flex de chez Honeywell ou techniquement équivalent.
ND1 | Détecteur double technologie infra rouge et hyperfréquence mural porté de 15m | u
ND2 | Détecteur double technologie infra rouge et hyperfréquence 360° | u
ND3 | Détecteur bris de vitre | u
ND4 | Détecteur d'ouverture | u
ND5 | Sirène intérieure | u
ND6 | Sirène extèrieure | u
ND7 | Clavier de pilotage | u
ND8 | Télécommande | u
ND9 | Module de communication GSM | u
ND10 | Module de communication IP | u
ND11 | Transmetteur vocal | u
ND12 | Module d'extension de bus | u
ND13 | Programmation, mise en service | 1/2 J
NE | Système anti intrusion sans fil
Centrale de détection anti intrusion type powermaster G30 de chez Visonic ou techniquement équivalent.
NE1 | Détecteur technologie infra rouge | u
NE2 | Détecteur d'ouverture | u
NE3 | Sirène intérieure | u
NE4 | Sirène extèrieure | u
NE5 | Clavier déporté | u
NE6 | Télécommande | u
NE7 | Module de communication GSM | u
NE8 | Module de communication IP | u
NE9 | Transmetteur vocal | u
NE10 | Répéteur de signal radio | u
NE11 | Programmation, mise en service | 1/2 J
NF | Détection gaz
NF1 | Fourniture, pose et mise en œuvre d'une centrale de détection de gaz de type MX32 de chez OLDHAM ou techiquement équivalent. Centrale analogique et numérique avec 2 lignes de mesure; - Centrale numérique et analogique destinée à la mesure des gaz présents dans l'atmosphère et plus généralement au traitement de tout signal 4-20 mA ou tout ou rien; - Afficheur graphique LCD rétro éclairé - Affichage de la courbe de calibration - Gestion des historiques - Voyant flash d’alarme - Sirène alarme intégrée - Affichage en mode alarme : En cas d'alarme, passage de l'afficheur en vidéo inverse, pour une visualisation immédiate de l'état du détecteur. Inclus le module sortie RS485 ModBus ainsi que la programmaiton et mise en service de la centrale | u |  | X
NF2 | Module adressable 4 relais programmables spécifique MX32 de chez OLDHAM ou techiquement équivalent. | u
NF3 | Module adressable 8 relais programmables spécifique MX32 de chez OLDHAM ou techiquement équivalent. | u
NF4 | Module adressable 8 entrées analogiques spécifique MX32 de chez OLDHAM ou techiquement équivalent. | u
NF5 | Fourniture, pose et mise en œuvre d'un détecteur numérique de la gamme OLCT10N de chez OLDHAM ou techiquement équivalent. | u
NF6 | Fourniture, pose et mise en œuvre d'un diffuseur sonore et lumineux de type Sonos Led de chez OLDHAM ou techiquement équivalent. | u
NF7 | Fourniture, pose et mise en œuvre d'un afficheur tactile permettant les reports d'informations de la centrale de détection de type multidisplay (A) de chez FIDELIX ou techiquement équivalent. Y compris programmation en usine | u
NF8 | Coffret IP Box : Le coffret IP Box sera composé comme suit : - Coffret mural avec couvercle transparent avec raccordement en partie inférieur avec des presse-étoupes. - Rail DIN - Alimentation à découpage 230VAC/24VCC – 2,5A : type ML60 241 de chez PULS ou techniquement équivalent - Contrôleur Ethernet TCP/IP Open modbus 10MB type 750-842 de chez WAGO ou techniquement équivalent - 2 bornes 8 canaux d’entrée 24VCC – type 750-430 de chez WAGO ou techniquement équivalent - 1 borne d’extrémité finale bus – type 750-600 de chez WAGO ou techniquement équivalent. Y compris programmation et mise en service | ens
NG | CONTRÔLE D'ACCES
NG1 | Contrôleur IP type NOVADIS y compris brassage paramétrage essais et mise en service, mise à jour interface exploitation, interfaçage base de données RH, asservissement sur SSI, y compris toutes sujétions | u |  | X
NG2 | Contrôleur IP type NCS y compris brassage paramétrage essais et mise en service, mise à jour interface exploitation, interfaçage base de données RH, asservissement sur SSI, y compris toutes sujétions | u |  | X
NG3 | Lecteur de badges intérieur/extérieur mifaire pour NOVADIS, y compris paramétrage essais et mise en service | u
NG4 | Lecteur de badges intérieur/extérieur mifaire pour NCS, y compris paramétrage essais et mise en service | u
NG5 | Pose d'un contrôleur IP (dont la fourniture est faite par le CHU) y/c brassage, paramétrage, essais et mise en service, mise à jour interface exploitation, interfaçage base de données RH, asservissement sur SSI, y compris toutes sujétions; participation aux essais et paramétrage | u
NG6 | Pose d'un lecteur de badges (dont la fourniture est faite par le CHU) y compris brassage, paramétrage, essais et mise en service, mise à jour interface exploitation, interfaçage base de données RH, asservissement sur SSI, y compris toutes sujétions; participation aux essais et paramétrage | u
NG7 | Mise en place plaque plexi de protection | u
NG8 | Contact de feuillure reprise d'info | u
NG9 | Déclencheur manuel vert double contacts, lumineux et sonore type RCP310G de chez IZYX SYSTEMS ou techniquement équivalent | u
NG10 | BP pour sortie conforme PMR (voyant lumineux, information sonore, braille,…) - HandiNorme référence: 6380086 ou techniquement équivalent. | u
NG11 | Dépose des équipements de contrôle d'accès, pour un accès, y compris toutes sujétions | u
NG12 | Convertisseur 230V/48VCC - 5A (y/c intégration dans armoire divisionnaire et toutes sujétions) | u
NG13 | Convertisseur 230V/24VCC - 5A (y/c intégration dans armoire divisionnaire et toutes sujétions) | u
NG14 | Convertisseur 230V/12VCC - 5A (y/c intégration dans armoire divisionnaire et toutes sujétions) | u
NG15 | Digicode électrique type BT348706 de chez BTICINO ou techniquement équivalent - clavier à code sailli antivandale en métal injecté avec touches métalliques rétro-éclairées - 2 LED de signalisation - 2 relais - programmation direct sur clavier - Alimentation: 12VCC - IP: 54 - IK: 05 - Température fonctionnement: -20°C à +50°C - Sorties: monostable ou bistable par contact NO-NF - y/c prestation de raccordement sur ventouse ou gâche. | u
NG16 | Prestation de mise en service pour le contrôle d'accès 1/2 journée | 1/2 j
NH | PLATINE TELEPHONIQUE
NH1 | Platine téléphonique-visio IP, type XELLIP de chez CASTEL ou techniquement équivalent, suivant standards DSIO 1 à 2 boutons d'appel intérieure ou extérieure suivant CCTP y compris support, brassage et toutes sujétions, paramétrages, adressage. Déclenchement à distance depuis téléphones IP ou DECT de l'accès associé à la platine, boucle auditive,câbles d'asservissement pour deverrouillage de l'accès, y compris ceinture anti-arrachement | u |  | X
NH2 | Platine téléphonique-visio IP, type XELLIP de chez CASTEL ou techniquement équivalent, suivant standards DSIO 3 à 4 boutons d'appel intérieure ou extérieure suivant CCTP y compris support, brassage et toutes sujétions, paramétrages, adressage,. Déclenchement à distance depuis téléphones IP ou DECT de l'accès associé à la platine, boucle auditive, câbles d'asservissement pour deverrouillage de l'accès, y compris ceinture anti-arrachement | u
NH3 | Platine téléphonique-visio IP, type XELLIP de chez CASTEL ou techniquement équivalent, suivant standards DSIO supérieur à 4 boutons d'appel intérieure ou extérieure suivant CCTP y compris support, brassage et toutes sujétions, paramétrages, adressage,. Déclenchement à distance depuis téléphones IP ou DECT de l'accès associé à la platine, boucle auditive, câbles d'asservissement pour deverrouillage de l'accès, y compris ceinture anti-arrachement | u
NH4 | Platine téléphonique-visio IP avec compartiment lecteur de badges intégré, type XELLIP de chez CASTEL ou techniquement équivalent, suivant standards DSIO 1 à 2 boutons d'appel intérieure ou extérieure suivant CCTP y compris support, brassage et toutes sujétions, paramétrages, adressage. Déclenchement à distance depuis téléphones IP ou DECT de l'accès associé à la platine, boucle auditive,câbles d'asservissement pour deverrouillage de l'accès, y compris ceinture anti-arrachement | u
NH5 | Platine téléphonique-visio IP avec compartiment lecteur de badges intégré, type XELLIP de chez CASTEL ou techniquement équivalent, suivant standards DSIO 3 à 4 boutons d'appel intérieure ou extérieure suivant CCTP y compris support, brassage et toutes sujétions, paramétrages, adressage,. Déclenchement à distance depuis téléphones IP ou DECT de l'accès associé à la platine, boucle auditive, câbles d'asservissement pour deverrouillage de l'accès, y compris ceinture anti-arrachement | u
NH6 | Platine téléphonique-visio IP avec compartiment lecteur de badges intégré, type XELLIP de chez CASTEL ou techniquement équivalent, suivant standards DSIO supérieur à 4 boutons d'appel intérieure ou extérieure suivant CCTP y compris support, brassage et toutes sujétions, paramétrages, adressage,. Déclenchement à distance depuis téléphones IP ou DECT de l'accès associé à la platine, boucle auditive, câbles d'asservissement pour deverrouillage de l'accès, y compris ceinture anti-arrachement | u
NI | BARRIERE AUTOMATIQUE
NI1 | Coffret TTE 2 compartiments équipé: liaison VDI cuivre y compris toutes sujetions et le massif de support est hors lot | u
NI2 | Coffret TTE 2 compartiements équipé: liaison VDI optique y compris toutes sujétions et les équipements actif et massif de support sont hors lot | u
NI3 | Coffret TTE 3 compartiments équipé: liaison VDI cuivre et onduleur 6kVA - 8 minutes de type 9PX de chez EATON ou techniquement équivalent y compris toutes sujetions et le massif de support est lot. | u
NI4 | Coffret TTE 3 compartiements: liaison VDI optique et onduleur6kVA - 8 minutes de type 9PX de chez EATON ou techniquement équivalent y compris toutes sujétions et les équipements actif et massif de support sont hors lot | u |  | X
NI5 | Totem à équiper, y compris fixation sur massif | u
NI6 | Barrière type accès logistique suivant CCTP y compris toutes sujétions, câblages et connexions CFO cfa vers TTE ou tableau dans bâtiment, raccordement des télécommandes diverses (contrôle d'accès, platine téléphonique IP, antenne hyper X, asservissement Radio SAMU…), essais; Descriptif technique de la barrière : - Carrosserie en tôles d'acier - Portes latérale et/ou frontale avec joint d'étanchéité périphérique et serrures à clef, positionné pour permettre les opérations de maintenance en sécurité (hors voiries). - Capot supérieur amovible LED, verrouillé par serrure à clef. - Lisse centrale ovale renforcée de 3 à 6m, en aluminium, laquée blanc, avec bandes réfléchissantes rouges, de longueur adaptée à la voirie et horizontabilité du bras indéréglable. - Arbre d’entrainement, monté sur deux paliers, lubrifié à vie. - Variateur de fréquence assurant des accélérations progressives et des décélérations amorties, pour un mouvement sans vibrations, une inversion de sens sans à-coups (réouverture). - Temps d'ouverture/fermeture réglable (minimum: 3 s) - Limiteur de couple permettant l'arrêt immédiat de la lisse pendant la fermeture en cas d'obstacle. - Alimentation électrique: monophasée 230VAC, 50/60Hz. - Lyre électromagnétique - Remontée automatique en cas de coupure de courant - Boucle au sol de sécurité - rebouchage et rainurage inclus Ces barrières seront de type BL43 de chez Automatic system ou techniquement équivalent. | u |  | X
NI7 | Barrière type accès logistique suivant CCTP y compris toutes sujétions, câblages et connexions CFO cfa vers TTE ou tableau dans bâtiment, raccordement des télécommandes diverses (contrôle d'accès, platine téléphonique IP, antenne hyper X, asservissement Radio SAMU…), essais; Descriptif technique de la barrière : - Carrosserie en tôles d'acier - Portes latérale et/ou frontale avec joint d'étanchéité périphérique et serrures à clef, positionné pour permettre les opérations de maintenance en sécurité (hors voiries). - Capot supérieur amovible, verrouillé par serrure à clef. - Lisse centrale ovale renforcée de 3 à 6m, en aluminium, laquée blanc, avec bandes réfléchissantes rouges, de longueur adaptée à la voirie et horizontabilité du bras indéréglable. - Arbre d’entrainement, monté sur deux paliers, lubrifié à vie. - Variateur de fréquence assurant des accélérations progressives et des décélérations amorties, pour un mouvement sans vibrations, une inversion de sens sans à-coups (réouverture). - Temps d'ouverture/fermeture réglable (minimum: 3 s) - Limiteur de couple permettant l'arrêt immédiat de la lisse pendant la fermeture en cas d'obstacle. - Alimentation électrique: monophasée 230VAC, 50/60Hz. - Lyre électromagnétique - Remontée automatique en cas de coupure de courant - Boucle au sol de sécurité -Capot lumineux LED - rebouchage et rainurage inclus Ces barrières seront de type LBA86 de chez La Barrière Automatique ou techniquement équivalent. | u |  | X
NI8 | Barrière type accès parking et voie VL suivant CCTP y compris toutes sujétions, câblages et connexions CFO cfa vers TTE ou tableau dans bâtiment, raccordement des télécommandes diverses (contrôle d'accès, platine téléphonique IP, antenne hyper X, asservissement RADIO SAMU…), essais; Descriptif technique de la barrière : - Carrosserie en tôles d'acier - Lisse ronde de 2 à 6m, en aluminium, avec bandes réfléchissantes rouges, de longueurs adaptées à la voirie - Système d’entraînement lubrifié à vie. - Variateur de fréquence assurant des accélérations progressives et des décélérations amorties, pour un mouvement sans vibrations, une inversion de sens sans à-coups (réouverture). - Temps d'ouverture/fermeture réglable (minimum: 1.5 s) - Limiteur de couple permettant l'arrêt immédiat de la lisse pendant la fermeture en cas d'obstacle. - Alimentation électrique: monophasée 230VAC, 50/60Hz. - Lyre électromagnétique - Remontée automatique en cas de coupure de courant - 2 rails DIN dans les fûts - RAL aux choix - Boucle au sol de sécurité - rebouchage et rainurage inclus Barrières seront de type BL229 de chez Automatic system ou techniquement équivalent. | u |  | X
NI9 | Barrière type accès parking et voie VL suivant CCTP y compris toutes sujétions, câblages et connexions CFO cfa vers TTE ou tableau dans bâtiment, raccordement des télécommandes diverses (contrôle d'accès, platine téléphonique IP, antenne hyper X, asservissement RADIO SAMU…), essais; Descriptif technique de la barrière : - Carrosserie en tôles d'acier - Lisse ronde de 2 à 6m, en aluminium, avec bandes réfléchissantes rouges, de longueurs adaptées à la voirie - Système d’entraînement lubrifié à vie. - Variateur de fréquence assurant des accélérations progressives et des décélérations amorties, pour un mouvement sans vibrations, une inversion de sens sans à-coups (réouverture). - Temps d'ouverture/fermeture réglable (minimum: 1.5 s) - Limiteur de couple permettant l'arrêt immédiat de la lisse pendant la fermeture en cas d'obstacle. - Alimentation électrique: monophasée 230VAC, 50/60Hz. - Lyre électromagnétique - Remontée automatique en cas de coupure de courant - 2 rails DIN dans les fûts - RAL aux choix - Boucle au sol de sécurité -Capot lumineux LED - rebouchage et rainurage inclus Barrières seront de type LBA6 de chez La Barrière Automatique ou techniquement équivalent. | u |  | X
NI10 | Antenne de contrôle hyper X sur mât de 5 ml suivant CCTP y compris massif et toutes sujétions, extension contrôleur IP contrôle d'accès, paramétrage essai; Portée 6m | u
NI11 | Antenne de contrôle hyper X sur mât de 5 ml suivant CCTP y compris massif et toutes sujétions, extension contrôleur IP contrôle d'accès, paramétrage essai; Portée 12m | u
NI12 | Boucle magnétique, y compris sciage, câblage et raccordement | u
NI13 | Dépose de barrière y compris câblages et toutes sujétions | u
NI14 | Dépose de totem y compris câblages et toutes sujétions | u
NJ | DISTRIBUTION TV
NJ1 | Répartiteur 4 directions y compris essais paramétrages et mise en service | u
NJ2 | Répartiteur 6 directions y compris essais paramétrages et mise en service | u
NJ3 | Répartiteur 8 directions y compris essais paramétrages et mise en service | u
NJ4 | Câble coaxial K X C | ml
NJ5 | Prise TV, y compris essais paramétrages et mise en service | u
NJ6 | Dépose de prise TV y compris câble coaxial | u
NK | SECURITE INCENDIE; inclus dans les prix la présence lors des essais de réceptions avec le CSSI.
Fourniture et pose de câbles résistant au feu
NK1 | Câble C2 filalarm - 1 paire 6/10e | ml
NK2 | Câble C2 filalarm - 2 paires 6/10e | ml
NK3 | Câble C2 filalarm - 1 paire 9/10e | ml
NK4 | Câble C2 filalarm - 2 paires 9/10e | ml
NK5 | Câble de section 2 x 1,5 mm² | ml
NK6 | Câble de section 2 x 2,5 mm² | ml
NK7 | Câble de section 2 x 4 mm² | ml
NK8 | Câble de section 2 x 6 mm² | ml
NK9 | Câble de section 2 x 10 mm² | ml
NK10 | Câble de section 2 x 16 mm² | ml
NK11 | Câble de section 3 x 1,5 mm² | ml
NK12 | Câble de section 3 x 2,5 mm² | ml
NK13 | Câble de section 3 x 4 mm² | ml
NK14 | Câble de section 3 x 6 mm² | ml
NK15 | Câble de section 4 x 1,5 mm² | ml
NK16 | Câble de section 4 x 2,5 mm² | ml
NK17 | Câble de section 4 x 4 mm² | ml
NK18 | Câble de section 4 x 6 mm² | ml
NK19 | Câble de section 5 x 1,5 mm² | ml
NK20 | Câble de section 5 x 2,5 mm² | ml
NK21 | Câble de section 5 x 4 mm² | ml
NK22 | Câble de section 5 x 6 mm² | ml
NK23 | Ajout d'un détecteur automatique compatible avec installation existante (y compris câblage - insertion dans la boucle, mise à jour de la centrale, mise à jour de l'UAE, repérage, mise à jour de la base de documentation DOE et cahier SSI). | u |  | X
NK24 | Ajout d'un détecteur automatique de gaines de ventilation (DAI) , y compris réservations et supports et Accessoires divers, tubes de prélèvements, compatible avec installation existante (y compris câblage - insertion dans la boucle, mise à jour de la centrale, mise à jour de l'UAE, repérage, mise à jour de la base de documentation DOE et cahier SSI). | u
NK25 | Ajout d'un détecteur thermovélocimétrique automatique compatible avec installation existante (y compris câblage - insertion dans la boucle, mise à jour de la centrale, mise à jour de l'UAE, repérage, mise à jour de la base de documentation DOE et cahier SSI). | u
NK26 | Ajout d'un déclencheur manuel compatible avec installation existante (y compris câblage - insertion dans la boucle, mise à jour de la centrale, mise à jour de l'UAE, repérage, mise à jour de la base de documentation DOE et cahier SSI). | u |  | X
NK27 | Ajout d'un diffuseur sonore ou AGS compatible avec installation existante (y compris câblage - insertion dans la boucle, mise à jour de la centrale, mise à jour de l'UAE, repérage, mise à jour de la base de documentation DOE et cahier SSI). | u
NK28 | Ajout d'un Dispositif Sonore Alarme Feu Message Parlé (DSAF Message parlé) compatible avec installation existante (y compris câblage - insertion dans la boucle, mise à jour de la centrale, mise à jour de l'UAE, repérage, mise à jour de la base de documentation DOE et cahier SSI). | u
NK29 | Ajout d'un Dispositif Visuel d'Alarme Feu (DVAF) compatible avec installation existante (y compris câblage - insertion dans la boucle, mise à jour de la centrale, mise à jour de l'UAE, repérage, mise à jour de la base de documentation DOE et cahier SSI). | u
NK30 | Ajout d'un Dispositif Visuel et Sonore d'Alarme Feu (DVAF-DSAF) compatible avec installation existante (y compris câblage - insertion dans la boucle, mise à jour de la centrale, mise à jour de l'UAE, repérage, mise à jour de la base de documentation DOE et cahier SSI). | u
NK31 | Ajout d'un Indicateur d'Action (IA) compatible avec installation existante (y compris câblage - insertion dans la boucle, mise à jour de la centrale, mise à jour de l'UAE, repérage, mise à jour de la base de documentation DOE et cahier SSI). | u
NK32 | Ajout d'un Détecteur linéaire de fumée avec filtre courte porté et de son reflecteur courte porté compatible avec installation existante (y compris câblage - insertion dans la boucle, mise à jour de la centrale, mise à jour de l'UAE, repérage, mise à jour de la base de documentation DOE et cahier SSI). | u
NK33 | Ajout d'un Détecteur linéaire de fumée et de son reflecteur moyenne porté compatible avec installation existante (y compris câblage - insertion dans la boucle, mise à jour de la centrale, mise à jour de l'UAE, repérage, mise à jour de la base de documentation DOE et cahier SSI). | u
NK34 | Ajout d'un Détecteur linéaire de fumée et de son reflecteur longue porté compatible avec installation existante (y compris câblage - insertion dans la boucle, mise à jour de la centrale, mise à jour de l'UAE, repérage, mise à jour de la base de documentation DOE et cahier SSI). | u
NK35 | Ajout d'un TRE compatible avec installation existante (y compris câblage - insertion dans la boucle, mise à jour de la centrale, mise à jour de l'UAE, repérage, mise à jour de la base de documentation DOE et cahier SSI). | u
NK36 | Ajout d'un MEA compatible avec installation existante (y compris câblage - insertion dans la boucle, mise à jour de la centrale, mise à jour de l'UAE, repérage, mise à jour de la base de documentation DOE et cahier SSI). | u |  | X
NK37 | Ajout d'un Module déporté compatible avec installation existante (y compris câblage - insertion dans la boucle, mise à jour de la centrale, mise à jour de l'UAE, repérage, mise à jour de la base de documentation DOE et cahier SSI). | u |  | X
NK38 | Asservissement d'un équipement DAS ou volet de désenfumage compatible avec installation existante (y compris câblage-insertion dans MEA, mise à jour de la centrale, mise à jour de l'UAE, repérage, mise à jour de la base de documentation DOE et cahier SSI). | u
NK39 | Asservissement d'un accès contrôlé ou non stop ascenseur compatible avec installation existante (y compris câblage-insertion dans MEA, mise à jour de la centrale, mise à jour de l'UAE, repérage, mise à jour de la base de documentation DOE et cahier SSI). | u
NK40 | Dépose détecteur automatique (y compris câblage - reconstitution de la boucle, mise à jour de la centrale, mise à jour de l'UAE, repérage, mise à jour de la base de documentation DOE et cahier SSI). | u
NK41 | Dépose détecteur thermovélocimétrique automatique (y compris câblage - reconstitution de la boucle, mise à jour de la centrale, mise à jour de l'UAE, repérage, mise à jour de la base de documentation DOE et cahier SSI). | u
NK42 | Dépose détecteur automatique ionique (y compris câblage - reconstitution de la boucle, mise à jour de la centrale, mise à jour de l'UAE, repérage, mise à jour de la base de documentation DOE et cahier SSI), reprise suivant règlementation et remise document de traçailité | u
NK43 | Dépose d'un déclencheur manuel compatible avec installation existante (y compris câblage - reconstitution de la boucle, mise à jour de la centrale, mise à jour de l'UAE, repérage, mise à jour de la base de documentation DOE et cahier SSI). | u
NK44 | Dépose diffuseur sonore ou AGS ou DSAF Message parlé compatible avec installation existante (y compris câblage - reconstitution de la boucle, mise à jour de la centrale, mise à jour de l'UAE, repérage, mise à jour de la base de documentation DOE et cahier SSI). | u
NK45 | Dépose d'un Dispositif Visuel d'Alarme Feu (DVAF) ou d'un Dispositif Visuel et Sonore d'Alarme Feu (DVAF-DSAF) compatible avec installation existante (y compris câblage - reconstitution de la boucle, mise à jour de la centrale, mise à jour de l'UAE, repérage, mise à jour de la base de documentation DOE et cahier SSI). | u
NK46 | Dépose d'un Indicateur d'Action (IA) compatible avec installation existante (y compris câblage - reconstitution de la boucle, mise à jour de la centrale, mise à jour de l'UAE, repérage, mise à jour de la base de documentation DOE et cahier SSI). | u
NK47 | Dépose d'un Détecteur linéaire de fumée et de son reflecteur compatible avec installation existante (y compris câblage - reconstitution de la boucle, mise à jour de la centrale, mise à jour de l'UAE, repérage, mise à jour de la base de documentation DOE et cahier SSI). | u
NK48 | Dépose TRE compatible avec installation existante (y compris câblage - reconstitution de la boucle, mise à jour de la centrale, mise à jour de l'UAE, repérage, mise à jour de la base de documentation DOE et cahier SSI). | u
NK49 | Dépose MEA compatible avec installation existante (y compris câblage - reconstitution de la boucle, mise à jour de la centrale, mise à jour de l'UAE, repérage, mise à jour de la base de documentation DOE et cahier SSI). | u
NK50 | Dépose d'un module déporté compatible avec installation existante (y compris câblage - reconstitution de la boucle, mise à jour de la centrale, mise à jour de l'UAE, repérage, mise à jour de la base de documentation DOE et cahier SSI). | u
NK51 | Dépose Asservissement d'un équipement DAS ou volet de désenfumage compatible avec installation existante (y compris câblage- dépose au MEA, mise à jour de la centrale, mise à jour de l'UAE, repérage, mise à jour de la base de documentation DOE et cahier SSI). | u
NK52 | Dépose Asservissement d'un accès contrôlé compatible avec installation existante (y compris câblage-dépose au MEA, mise à jour de la centrale, mise à jour de l'UAE, repérage, mise à jour de la base de documentation DOE et cahier SSI). | u
NK53 | Boite de dérivation tenue 960° y compris repérage conforme préconisation CHU | u
NK54 | Prestation de mise en service pour le système de sécurité incendie 1/2 journée | 1/2 j
O | ÉCLAIRAGE DE SECURITE
Les blocs Autonomes sont prévus fixes par vis et chevilles. Les boîtiers de télécommande sont prévus câblés sur un tableau ou dans une armoire (non compris tableau ou armoire). Les prix comprennent la fourniture et le câblage sur une longueur de 15 ml. Bloc à led adressables. Dans les circulations, la pose se fera en drapeau. Produit de la gamme CGLine+ de chez Luminox ou techniquement équivalent.
N1 | Bloc Autonome Eclairage Sécurité d'EVACUATION - 45 lumens SATI adressable, y compris adressage et mise à jour supervision | u |  | X
N2 | Bloc Autonome Eclairage Sécurité d'EVACUATION - 45 lumens étanche SATI adressable, y compris adressage et mise à jour supervision | u
N3 | Bloc Autonome Eclairage Sécurité d'EVACUATION - 45 lumens anti vandale SATI adressable, y compris adressage et mise à jour supervision | u
N4 | Bloc Autonome Eclairage Sécurité d'AMBIANCE - 400 lumens SATI adressable, y compris adressage et mise à jour supervision | u |  | X
N5 | Bloc Autonome Eclairage Sécurité d'AMBIANCE - 400 lumens étanche SATI adressable, y compris adressage et mise à jour supervision | u
N6 | Bloc Autonome Eclairage Sécurité d'AMBIANCE - Esthetique encastré rond - 360 lumens SATI adressable, y compris adressage et mise à jour supervision | u
N7 | Déplacement Bloc Autonome existant y compris toutes sujétions et reprise du câble d'alimentation | u
N8 | Bloc Autonome Portable d'intervention à LED 100 lumens (spécifique Poste de transformation) | u |  | X
N9 | Boîtier de télécommande compatible avec les BAES CHU | u
N10 | Centrale de gestion BAES sans ecran compatible avec les BAES CHU permettant la gestion jusqu’à 800 BAES sur 4 lignes y compris paramétrage, adressage et mise à jour supervision type CGLine+ de chez Luminox ou techniquement équivalent | u
O | ARMOIRE DE BRASSAGE ET EQUIPEMENTS
OA | ARMOIRE DE BRASSAGE
OA1 | Pose et fourniture d'une baie de brassage 800 * 600 42 U conforme CCTP VDI 6.2 | U
OA2 | Pose et fourniture d'un Coffret Mural 800 *400 20 U conforme aux prescriptions du CCTP VDI 6.2 | U
OA3 | Pose et fourniture de Bloc de 8 prises de courant (2P + T) 16A | U
OA4 | Pose et fourniture de Etagère mobile | U
OA5 | Pose et fourniture de Passe fils horizontal 1U | U
OA6 | Pose et fourniture de Passe fils vertical | U
OB | PANNEAU DE BRASSAGE Distribution Horizontale
OB1 | Pose et fourniture de Panneau 19'' 24 RJ45 cat 6a S / FTP - comprenant les 24 noyaux RJ45 | U |  | X
OC | PANNEAU DE BRASSAGE Rocade Téléphonique
OC1 | Pose et fourniture de Panneau 19'' 56 RJ45 Cat 3 | U
OD | PANNEAU DE BRASSAGE Ressources PABX reglettes
OD1 | Pose et fourniture de Reglette CAD avec son support de fixation conforme CCTP VDI V6.2 | U
OD2 | Pose et fourniture de Reglette porte etiquette avec son support de fixation conforme CCTP VDI V6.2 | U
OE | TIROIR OPTIQUE
OE1 | Pose et fourniture de Tiroir 24 positions avec cassette de lovage | U
OE2 | Pose et fourniture de Tiroir 12 positions avec cassette de lovage | U
OE3 | Pose et fourniture de Connecteurs SC | U
OE4 | Pose et fourniture de Connecteurs ST | U
P | DISTRIBUTION PRIMAIRE
P1 | Pose, fourniture et raccordement aux extrémités pour cable multipaire 56 p comprenant : - Recette - Plan d'implantation sous format papier et informatique (autocad) - Fourniture carnet de cable cf CCTP VDI V 6.2 | ml
P3 | Pose, fourniture et raccordement aux extrémités de fibre monomode OS2 - 6 FO Interieur / Exterieur conforme CCTP VDI 6.2 comprenant : - Recette - Plan d'implantation sous format papier et informatique (autocad) - Fourniture carnet de cable cf CCTP VDI V 6.2 | ml |  | X
P4 | Pose, fourniture et raccordement aux extrémités de fibre monomode OS2 - 12 FO Interieur / Exterieur conforme CCTP VDI 6.2 comprenant : - Recette - Plan d'implantation sous format papier et informatique (autocad) - Fourniture carnet de cable cf CCTP VDI V 6.3 | ml
P6 | Pose , fourniture et raccordement aux extrémités pour fibre multimode OM3 - 6 FO Interieur / Exterieur conforme CCTP VDI 6.2 comprenant : - Recette - Plan d'implantation sous format papier et informatique (autocad) - Fourniture carnet de cable cf CCTP VDI V 6.1 | ml |  | X
P7 | Pose , fourniture et raccordement aux extrémités pour fibre multimode OM3 - 12 FO Interieur / Exterieur conforme CCTP VDI 6.2 comprenant : - Recette - Plan d'implantation sous format papier et informatique (autocad) - Fourniture carnet de cable cf CCTP VDI V 6.2 | ml
Q | Distribution terminale inferieure à 45 ml
Q1 | Pose, fourniture et raccordement aux extrémités pour cable 1*4p cat:6A - S/FTPconforme CCTP VDI 6.2 comprenant : - Fourniture de prise RJ45 cf CCTP VDI V 6.2 - Recette sous format papier et informatique (autocad) cf CCTP VDI V 6.2 - Boite d'encastrement ou cadre saillie - Plaque, support - Obturateur si nécessaire - Plan d'implantation sous format papier et informatique (autocad) - Fourniture carnet de cable cf CCTP VDI V 6.2 - Repérage étiquettes gravées jaunes écriture noire aux 2 extremités cf CCTP VDI V 6.2 - Cordon de brassage | U |  | X
Q2 | Pose, fourniture et raccordement aux extrémités pour cable 2*4p cat:6A - S/FTPconforme CCTP VDI 6.2 comprenant : - Fourniture de 2 prises RJ45 cf CCTP VDI V 6.2 - Boite d'encastrement ou cadre saillie - Plaque, support - Obturateur si nécessaire - Recette sous format papier et informatique (autocad) cf CCTP VDI V 6.2 - Plan d'implantation sous format papier et informatique (autocad) - Fourniture carnet de cable cf CCTP VDI V 6.2 - Repérage étiquettes gravées jaunes écriture noire aux 2 extremités cf CCTP VDI V 6.2 - Cordon de brassage | U |  | X
R | Distribution terminale superieure à 45 ml
R1 | Pose, fourniture et raccordement aux extrémités pour cable 1*4p cat:6A - S/FTPconforme CCTP VDI 6.2 comprenant : - Fourniture de prise RJ45 cf CCTP VDI V 6.2 - Recette sous format papier et informatique (autocad) cf CCTP VDI V 6.2 - Boite d'encastrement ou cadre saillie - Plaque, support - Obturateur si nécessaire - Plan d'implantation sous format papier et informatique (autocad) - Fourniture carnet de cable cf CCTP VDI V 6.2 - Repérage étiquettes gravées jaunes écriture noire aux 2 extremités cf CCTP VDI V 6.2 - Cordon de brassage | U
R2 | Pose, fourniture et raccordement aux extrémités pour cable 2*4p cat:6A - S/FTPconforme CCTP VDI 6.2 comprenant : - Fourniture de 2 prises RJ45 cf CCTP VDI V 6.2 - Boite d'encastrement ou cadre saillie - Plaque, support - Obturateur si nécessaire - Recette sous format papier et informatique (autocad) cf CCTP VDI V 6.2 - Plan d'implantation sous format papier et informatique (autocad) - Fourniture carnet de cable cf CCTP VDI V 6.2 - Repérage étiquettes gravées jaunes écriture noire aux 2 extremités cf CCTP VDI V 6.2 - Cordon de brassage | U
S | Prestations annexe
S1 | Jarritière M12 - RJ45 | u
S2 | Prise M12 blindée - 8 pôles - cat A - IP67 | u
S3 | Adaptateur M12 - RJ45 | u
T | GTIE
COFFRETS ET ARMOIRES Les coffrets & baies sont fournis, posés & assemblés, y compris tous les accessoires de pose et de fixation, de finition, équipements techniques, serrures 405E, porte-pleine, barre de terre, kit de liaison de terre, rail universel, plastron à fenêtre ou plein, obturateurs, porte-plans, grilles d'aération et ventilation forcé, thermostat, toute sujétion
Fourniture d'une armoire type SPACIAL SF ou équivalent, y compris tout accessoire de pose, de fixation et de finition, équipements techniques, barre de terre, kit de liaison de terre, rail universel, plastron à fenêtre ou plein, obturateurs, porte-plans, toute sujétion
T1 | 2000 h x 1000 l x 400 p | u
T2 | 2000 h x 1200 l x 400 p | u
T3 | Socle de 200mm | u
Fourniture d'un coffret type SPACIAL S3D ou équivalent, y compris tout accessoire de pose, de fixation et de finition, équipements techniques, barre de terre, kit de liaison de terre, rail universel, plastron à fenêtre ou plein, obturateurs, porte-plans, toute sujétion
T4 | 600 h x 400 l x 250 p | u
T5 | 800 h x 600 l x 300 p | u
Goulotte de câblage PVC et rail
T6 | 80 h x 40 l | ml
T9 | 80 h x 100 l | ml
T10 | rail symétrique DIN | ml
Alimentation continue comprend le repérage par étiquette gravée selon Référentiel CFO
T11 | Convertisseur AC/DC 230V - 24V - 5A, PULS ref CP5.241 | u |  | X
T12 | Convertisseur AC/DC 230V - 24V - 10A, PULS ref CP10.241 | u
T13 | Convertisseur DC/DC 48V - 24V - 5A, PULS ref CP5.242 | u
T14 | Module de redondance DC/DC 20A, PULS ref YRM2.DIODE | u
T15 | Disjoncteur électronique 24V (type : 787-1664) | u
Signalisation comprend le porte étiquette et le repérage par étiquette gravée selon Référentiel CFO
T16 | Voyant LED, diam. 22mm | u
T17 | Bouton poussoir, affleurant, diam. 22mm | u
T18 | Commutateur 2 positions, diam. 22mm | u
T19 | Commutateur 3 positions, diam. 22mm | u
T20 | Voyant de présence 3 phases - LED - blanches - 400VAC, Schneider ref XB5EV57L4 | u
Blocs de jonction
T21 | Bloc sectionnable MA 2,5/5.D2 (ABB 1SNA 115 699 R2000), y compris repère | u
T22 | Porte-etiquette pour bornier | u
T23 | Bloc de jonction <1,5mm² | u
EQUIPEMENTS RESEAU
T24 | Fourniture, pose, raccordement Switchs industriels manageables de type Moxa EDS-408A-MM-SC ou techniquement équivalent (câblage, raccordement, réalisation de l'analyse fonctionnelle, mise à jour schéma, essais de mise en service) | u
T25 | Fourniture, pose, raccordement Switchs industriels manageables de type Moxa EDS-510E-3GTXSFP ou techniquement équivalent (câblage, raccordement, réalisation de l'analyse fonctionnelle, mise à jour schéma, essais de mise en service) | u |  | X
T26 | Fourniture, pose, raccordement Passerelle Modbus type Moxa MB3270 ou techniquement équivalent (câblage, raccordement, réalisation de l'analyse fonctionnelle, mise à jour schéma, essais de mise en service) | u
Connecteurs SFP Fibre Optique monomode
T27 | SFP monomode 10km, connecteur LC, Moxa ref: SFP-1GLXLC | ml
T28 | SFP multimode 550m, connecteur LC, Moxa ref: SFP-1GSXLC | ml
T29 | Ajout d'un point GTIE dans armoire électrique déjà équipée des éléments composant la GTIE (câblage, raccordement, réalisation de l'analyse fonctionnelle, mise à jour schéma, mise à jour supervision, mise à jour de l'API, mise à jour délestage, essais de mise en service) | u
T30 | Création d'un point GTIE dans armoire électrique n'étant pas équipée des éléments composant la GTIE (câblage, raccordement, réalisation de l'analyse fonctionnelle, mise à jour schéma, création de la vue de supervision, intégration dans sustème de délestage, essais de mise en service). PRESTATION POUR LE PREMIER POINT, ARTICLE PRESENT POUR LES POINTS SUIVANTS | u
T31 | Fourniture, pose, raccordement et programmation d'une unité centrale API type SIEMENS SIMATIC ET200S Profinet ou techniquement équivalent (câblage, raccordement, réalisation de l'analyse fonctionnelle, mise à jour schéma, mise à jour supervision, mise à jour de l'API, mise à jour délestage, essais de mise en service) | u |  | X
T32 | Fourniture, pose, raccordement carte d'entrée de la gamme SIMATIC ET200S de chez SIEMENS ou techniquement équivalent(câblage, raccordement, réalisation de l'analyse fonctionnelle, mise à jour schéma, mise à jour supervision, mise à jour de l'API, mise à jour délestage, essais de mise en service) | u |  | X
T33 | Fourniture, pose, raccordement carte de sortie de la gamme SIMATIC ET200S de chez SIEMENS ou techniquement équivalent (câblage, raccordement, réalisation de l'analyse fonctionnelle, mise à jour schéma, mise à jour supervision, mise à jour de l'API, mise à jour délestage, essais de mise en service) | u |  | X
T34 | Fourniture, pose, raccordement et programmation d'une unité centrale API type WAGO 750-881 ou techniquement équivalent (câblage, raccordement, réalisation de l'analyse fonctionnelle, mise à jour schéma, mise à jour supervision, mise à jour de l'API, mise à jour délestage, essais de mise en service) | u |  | X
T35 | Fourniture, pose, raccordement et programmation d'une unité centrale API type WAGO 750-890 ou techniquement équivalent (câblage, raccordement, réalisation de l'analyse fonctionnelle, mise à jour schéma, mise à jour supervision, mise à jour de l'API, mise à jour délestage, essais de mise en service) | u
T36 | Fourniture, pose, raccordement carte d'entrée (TOR ou analogique) + carte d'interface de la gamme 750 de chez WAGO ou techniquement équivalent (cordon, câblage, raccordement, réalisation de l'analyse fonctionnelle, mise à jour schéma, mise à jour supervision, mise à jour de l'API, mise à jour délestage, essais de mise en service) | u |  | X
T37 | Fourniture, pose, raccordement carte de sortie (TOR ou analogique)+ carte d'interface de la gamme 750 de chez WAGO ou techniquement équivalent (cordon, câblage, raccordement, réalisation de l'analyse fonctionnelle, mise à jour schéma, mise à jour supervision, mise à jour de l'API, mise à jour délestage, essais de mise en service) | u |  | X
T38 | Fourniture, pose, raccordement carte d'interface ModBus de la gamme 750-653 de chez WAGO ou techniquement équivalent (câblage, raccordement, réalisation de l'analyse fonctionnelle, mise à jour schéma, mise à jour supervision, mise à jour de l'API, mise à jour délestage, essais de mise en service) | u
T39 | Fourniture, pose, raccordement carte KNX, Wago 753-646 ou techniquement équivalent (câblage, raccordement, réalisation de l'analyse fonctionnelle, mise à jour schéma, mise à jour supervision, mise à jour de l'API, mise à jour délestage, essais de mise en service) | u
T40 | Fourniture, pose, raccordement carte 16 canaux d'entrée 24 Vdc avec HE10 20 points, Wago 750-1400 ou techniquement équivalent (câblage, raccordement, réalisation de l'analyse fonctionnelle, mise à jour schéma, mise à jour supervision, mise à jour de l'API, mise à jour délestage, essais de mise en service) | u
T41 | Fourniture, pose, raccordement carte 16 canaux de sortie 24 Vdc avec HE10 20 points, Wago 750-1500 ou techniquement équivalent (câblage, raccordement, réalisation de l'analyse fonctionnelle, mise à jour schéma, mise à jour supervision, mise à jour de l'API, mise à jour délestage, essais de mise en service) | u
T42 | Cordon HE10 20 pts / HE10 20 pts - T16ES - 1,5M, Wago 706-3057/300-150 | u
T43 | Fourniture, pose, raccordement module d'interface 16 entrées, Wago 704-5044 ou techniquement équivalent (câblage, raccordement, réalisation de l'analyse fonctionnelle, mise à jour schéma, mise à jour supervision, mise à jour de l'API, mise à jour délestage, essais de mise en service) | u
T44 | Fourniture, pose, raccordement module d'interface 16 sorties, Wago 704-5024 ou techniquement équivalent (câblage, raccordement, réalisation de l'analyse fonctionnelle, mise à jour schéma, mise à jour supervision, mise à jour de l'API, mise à jour délestage, essais de mise en service) | u
T45 | Fourniture, pose, raccordement Pupitre Web; 25,7 cm; 1280 x 800 pixels; 2 x USB, 2 x ETHERNET, Wago 762-3003 | u
T46 | Mise à jour d'une vue PCVue existante (y compris prise en compte remarques équipe automatisme et utilisation des bibliothèques CHU). | u
T47 | Création d'une vue PCVue et intégration dans le PCVue (y compris prise en compte remarques équipe automatisme et utilisation des bibliothèques CHU). | u
T48 | Prestation de programmation | h
U | ISOLEMENT, CONFINEMENT DE CHANTIER, HYGIENE, SECURITE
U1 | Location journalière de moyen de levage type nacelle à roues blanches pour intérieur | U/J
U2 | Location journalière de moyen de levage telescopique par engin pour extérieur | U/J
U3 | Fourniture et pose d'un tapis pelable 25 feuilles, y compris l'enlèvement et évacuation des feuilles dès que ces dernières n'ont plus d'efficacité | U
U4 | Réalisation de protection anti-poussière par film polyane sur du mobilier, revêtement mural, revêtement de sol, compris repli et nettoyage en fin de travaux. | M²
U5 | Réalisation d'un sas ou de cloisonnement en polyane 200 microns pour confinement d'une zone y compris fermeture éclair grosse maille sur l'accès, vérins télescopiques et tous les accessoires pour assurer la tenue et la bonne étanchéité de l'ensemble. L'installation devra être maintenue en état durant toute la durée du chantier. | M²
U6 | Nacelle automotrice intérieur électrique 13m max bras pendulaire version étroite pneus non marquants | U/J
V | SURCOUT HORAIRE DE MAIN D'OEUVRE POUR INTERVENTIONS EN SOIREE, DE NUIT, & JOURS NON OUVRES
V1 | Surcoût horaire de main d'œuvre, comprenant toutes charges et taxes confondues, autres que la TVA, pour intervention en jours ouvrés entre 21h00 et 6h00 (ce surcoût horaire s'ajoute à la main d'œuvre déjà incluse dans les articles du BPU) | H
V2 | Surcoût horaire de main d'œuvre, comprenant toutes charges et taxes confondues, autres que la TVA, pour intervention en jours non-ouvrés entre 6h00 et 21h00 (ce surcoût horaire s'ajoute à la main d'œuvre déjà incluse dans les articles du BPU) | H
V3 | Surcoût horaire de main d'œuvre, comprenant toutes charges et taxes confondues, autres que la TVA, pour intervention en jours non-ouvrés entre 21h00 et 6h00 (ce surcoût horaire s'ajoute à la main d'œuvre déjà incluse dans les articles du BPU) | H
W | COUTS HORAIRE DE PERTE DE PRODUCTIVITE EN CAS D'INTERVENTION FRACTIONNEE (applicable par les seuls Maître d'ouvrage ou Maître d'oeuvre conformément à l'article 12 du CCAP)
W1 | Coût horaire de main d'œuvre, comprenant toutes charges et taxes confondues, autres que la TVA, pour intervention fractionnée en jours ouvrés entre 6h00 et 21h00 (ce prix horaire sera multiplié par le nombre d'heures de perte de productivité subies par le titulaire, ce nombre d'heures sera calculé par le MOe) | H
W2 | Coût horaire de main d'œuvre, comprenant toutes charges et taxes confondues, autres que la TVA, pour intervention fractionnée en jours ouvrés entre 21h00 et 6h00 (ce prix horaire sera multiplié par le nombre d'heures de perte de productivité subies par le titulaire) | H
X | TRAVAUX HORS BORDEREAU DES PRIX UNITAIRES LISTES SUPRA (Le titulaire fournira les factures fournisseur à l'appui de son devis et/ou de sa facture conformément à l'article 10.4 du CCAP)
X1 | Coût horaire de main d'œuvre, comprenant toutes charges et taxes confondues, autres que la TVA, pour intervention en jours ouvrés, entre 6h00 et 21h00. | H
X2 | Coût horaire de main d'œuvre, comprenant toutes charges et taxes confondues, autres que la TVA, pour intervention en jours ouvrés entre 21h00 et 6h00 | H
X3 | Coût horaire de main d'œuvre, comprenant toutes charges et taxes confondues, autres que la TVA, pour intervention en jours non-ouvrés, entre 6h00 et 21h00. | H
X4 | Coût horaire de main d'œuvre, comprenant toutes charges et taxes confondues, autres que la TVA, pour intervention en jours non-ouvrés entre 21h00 et 6h00 | H
X5 | Coefficient de majoration applicable sur la part fourniture uniquement concernant les travaux hors bordereau des prix unitaires (ce coefficient ne peut pas dépasser 30% sous peine d'irrégularité de l'offre) | %
Y | SURCOUT POUR INTERVENTION EN SOUS-SECTION 4
Y1 | Surcoût part forfaitaire à la demi journée pour intervention en sous-section 4 suivant règlementation amiante ( y compris matériel et accessoires pour intervention sous matériaux amiantés) | 1/2j
NB:
L'ensemble des prix du bordereau sont réputés inclure tous les postes nécessaires à la réalisation des travaux commandés conformément au CCTP, conformés aux textes de la règlementation du domaine en vigueur et dans lés règles de l'art. Ces prix comprennent notamment les études d'exécution, toutes les différentes mises au point en coordination avec les autres corps d'état jusqu'au démarrage des travaux, les DOE, les percements nécessaires dans tous types de supports jusqu'à un diamètre inférieur à 100mm, les dépose-repose des faux plafonds, aiguillage dans les vides de construction / dans CDC, les échelles, échaffaudages mobiles.
Les prix des locations d'engins ou matériels incluent les amenées et replis.
Le nettoyage du chantier par balayage pour les gravats, et aspiration pour la poussière avec aspirateur filtre HEPA, devra être réalisé en fin de chaque intervention, pour tous sites. Pour les tâches les plus salissantes ou génératrices de poussière, un nettoyage sera réalisé au fur et à mesure de l'intervention, notamment en site occupé.