## Feuil1
Echangeur à plaque, R+2
type d'appareil : ECHANGEUR
|  | client : CYROI |  | date : 2007
|  | localisation : R + 2 |  | code :
|  | marque : SUNDEX A/S |  | modèle : S14 - ST
|  | n° de série : STD 125 04 |  | année : 2006
Réf : LIH 160 92
|  | Suface de transmission : 4,35 m² |  | Epaisseur : 87 mm
|  | Capacité nominal : 75 kW |  | Débit : 16092 l/h
|  | Volume (L) : 5 | Régime de température:
primaire: +7 / +12°C
secondaire : +12 / +17°C