## Lot N°01 PLAFONDS - CLOISONS -
| Description des travaux | U | Quantité | Prix en € | Total en €
1 | PLAFONDS |  |  |  |  | CH3
1.1 | Plafonds sous grille à plafond |  |  |  |  | CH4
1.1 1 | Plafond droit - Isolant de 100 mm - 1 plaque perforée de 13 mm | m2 | 93.2 |  |  | ART | 001-E454
| Total Plafonds sous grille à plafond |  |  |  |  | STOT
1.2 | Faux plafonds en dalles minérales amovibles - Sur ossature apparente |  |  |  |  | CH4
1.2 1 | Dimensions 600 x 600 mm - Affaiblissement 21 dB | m2 | 15.78 |  |  | ART | 001-A199
| Total Faux plafonds en dalles minérales amovibles - Sur ossature apparente |  |  |  |  | STOT
| Total PLAFONDS |  |  |  |  | STOT
2 | DOUBLAGES |  |  |  |  | CH3
2.1 | Doublage thermique et acoustique en panneaux polystyrène et parement plâtre |  |  |  |  | CH4
2.1 1 | Complexe 80+13 mm - Résistance 2.55 m2.K/W - Parement standard | m2 | 158.4 |  |  | ART | 001-A841
2.1 2 | Traitement des embrasures - Largeur 20 cm | ml | 142.7 |  |  | ART | 001-E452
| Total Doublage thermique et acoustique en panneaux polystyrène et parement plâtre |  |  |  |  | STOT
| Total DOUBLAGES |  |  |  |  | STOT
3 | CLOISONS - CONTRE CLOISONS - GAINES TECHNIQUES |  |  |  |  | CH3
3.1 | Cloisons de distribution sur ossature métallique avec plaques de plâtre |  |  |  |  | CH4
3.1 1 | Cloison 84/48 - 1 parement haute dureté de 18 mm | m2 | 31.49 |  |  | ART | 002-A702
| Total Cloisons de distribution sur ossature métallique avec plaques de plâtre |  |  |  |  | STOT
3.2 | Gaines techniques en ossature métallique et plaques de plâtre |  |  |  |  | CH4
3.2 1 | Gaine technique 84/48 - 3 parements standard de 13 mm | m2 | 4.34 |  |  | ART | 001-A491
| Total Gaines techniques en ossature métallique et plaques de plâtre |  |  |  |  | STOT
| Total CLOISONS - CONTRE CLOISONS - GAINES TECHNIQUES |  |  |  |  | STOT
4 | DIVERS |  |  |  |  | CH3
4 1 | Trappe en plafond - Non résistance au feu - Dimensions 60 x 60 cm | U | 3 |  |  | ART | 001-A666
4 2 | Pose des huisseries de portes | U | 3 |  |  | ART | 001-A520
| Total DIVERS |  |  |  |  | STOT
5 | PREPARATION ET PEINTURES DES COMMUNS |  |  |  |  | CH3
5.1 | Revêtement mural |  |  |  |  | CH4
5.1 1 | Revêtement mural en vinyl à motifs et lessivable | m2 | 86.38 |  |  | ART | 001-C501
| Total Revêtement mural |  |  |  |  | STOT
5.2 | Peintures murales et en plafond |  |  |  |  | CH4
5.2 1 | Peinture satinée veloutée murale - Teinte Blanc pur | m2 | 120.06 |  |  | ART | 001-A157
5.2 2 | Peinture satinée veloutée plafonds - Teinte Bleu RAL 5013 | m2 | 93.2 |  |  | ART | 002-A706
| Total Peintures murales et en plafond |  |  |  |  | STOT
5.3 | Peinture sur boiseries |  |  |  |  | CH4
5.3 1 | Peinture satinée | m2 | 15.57 |  |  | ART | 001-A138
| Total Peinture sur boiseries |  |  |  |  | STOT
| Total PREPARATION ET PEINTURES DES COMMUNS |  |  |  |  | STOT
6 | NETTOYAGE |  |  |  |  | CH3
6 1 | Nettoyage de livraison | U | 1 |  |  | ART | 001-A763
| Total NETTOYAGE |  |  |  |  | STOT
| Montant HT du Lot N°01 PLAFONDS - CLOISONS - PEINTURES INTERIEURES - REVETEMENTS MURAUX |  |  |  |  | TOTHT
20 | [5 empty] | TVA
| Montant TTC |  |  |  |  | TOTTTC
DOSSIER CONSULTATION ENTREPRISES
Agencement d'une grande salle des instances
Lot N°01 PLAFONDS - CLOISONS - PEINTURES INTERIEURES - REVETEMENTS MURAUX